## README
This excel is a subset of the full IFC-SG mapping, based on CP Release 1
This excel is to be shared with:
Industry COPr
Sandbox Participants (Consultants HDB and JTC etc)
Training Providers
Using this excel:
1) | To look at the IFC representations for building elements (i.e. non areas and spaces), please refer to the following tabs in this file
Pivot Summary : This provides a summary of the IFC representations, it allows users to filter by agency information, components of interest and the associated IFC representations
Sandbox Mapping: This provides details on the identified building component and the associated IFC representations to use
*Important: if IFC-SG Dimension parameter such as “Length, “Breadth” matches the native BIM object’s parameter, there is no need to declare the parameter in project, it will be exported automatically via the configuration files provided
2) | To look at the IFC representations for spaces and areas, please refer to the URA excel file
3) | Please read the change log tab for updates to the mapping
4) | The mapping is WIP, users to note that the mapping is not finalised

## Change Log
Date | Status | Topic | Description
2023-02-28 | Removed | IP | Removed IP Children Friendly Properties for MEP disciplines for IC Child Urinal
2023-02-27 | Modify | Discipline | Replaced MEP Discipline to ARC for IC Platform lift
2023-02-27 | Modify | IP | IP "Location" term for Wet Riser, Dry Riser, Breeching Inlet, Hosereel, Standby Firehose, and Strobelight are not required as a separate property, thus removed the IP for clarity
2023-02-27 | Removed | Discipline | Removed ARC disciplines for Audio Alarms , ARC does not submit location of detectors & sensors in FSSD
2023-02-27 | Added | IC ,SubType, Property & Properties | URA updates IC : Area Strata Subtype: *AREA_STRATA Property : SGPset_SpaceArea_Strata Properties: AST_AreaType , AST_LegalArea , AST_Extg_StrataLotNumber , AST_Prop_StrataLotNumber, AST_AssociatedTo As per URA new excel (27th Feb Email Exchange)
2023-02-27 | Removed | IC ,SubType, Property & Properties | URA updates IC : Area Unit Subtype: *AREA_UNIT Property & Properties under : SGPset_SpaceArea_Unit As per URA new excel (27th Feb Email Exchange)
2023-02-27 | Modify | SubType | URA Updates - renamed *STRATALOT as per URA requested reps
2023-02-27 | Modify | Properties | Modified URA IC: Area GFA properties As per URA new excel (27th Feb Email Exchange)
2023-02-27 | Modify | Properties | Modified URA IC: Area Connectivity properties As per URA new excel (27th Feb Email Exchange)
2023-02-27 | Modify | Properties | Modified URA IC: Area Landscape properties As per URA new excel (27th Feb Email Exchange)
2023-02-27 | Removed | IC ,SubType, Property & Properties | URA updates: Removed existing specific areas, and to refer to the summary of areas URA has provided, for information to be submitted in the specified structures
2023-02-06 | Removed | IFC Entity | Removed IFC CivilElement for Road Verging, to use ifcSpace with SubTypes
2023-02-02 | Added | Discipline | added water closer, sink, shower, bell, strobelight, standby fire hose, hosereel and breeching inlet into ARC and MEP disciplines
2023-02-02 | Added | Discipline | added smokesensor, firesensor, heat detector, Dry Riser and Wet Riser into ARC and MEP disciplines
2023-02-01 | Added | Properties | added properties ComplyToPUBStandardDrawing and ReferToDrawingNumber
2023-02-01 | Removed | Properties | Grease Trap Length Height Width properties removed as details are in 2D drawings/standard design. PUB is requiring placeholder models to check for clashes with other objects
2023-02-01 | Removed | Properties | Height of Inspection Chamber removed, PUB checks for Depth, Top and invert level
2023-01-31 | Modify | Sandbox Addition | tagged R1 to SCDF PWD Systems (Speakers and Comms Devices and PWD Holding Point)
2023-01-17 | Added | Property | Added Deflection to IfcBeam
2023-01-05 | Modify | Revit Representation | Updated subtype LIFT's Revit Representation to Specialty Equipment
2022-12-23 | Modify | Discipline | Slab with Construction method is changed from ARC to STR domain discipline
2022-12-23 | Modify | Discipline | IC: Bedding disciplines changed from STR to External Works
2022-12-23 | Modify | Discipline | IC: Green Verge discipline changed from ARC to External Works
2022-12-23 | Added | Property | Added IntumescentPaintFireRating and EnclosureFireRating to SCDF Intumescent clause
2022-12-23 | Removed | Property | removed cable segment Fire Rating for clause on protected shaft used for enclosure of services
2022-12-23 | Removed | Property | Removed Fire Rating from IC Below: Cable Fitting Cable Segment Power Power Cable Pump Signal Cable Solar Panel Water Tank Window
2022-12-23 | Modify | IFC-SG Sub Type | IC: Smoke Engineering Air to ENGINEEREDSMOKECONTROLSYSTEM distributionSystem sub type
2022-12-23 | Added | IFC-SG Sub Type | Added system for SCDF SMOKECONTROL, SMOKEPURGING, SMOKEVENT, FIREEXTINGUISHING, FIREHYDRANT, SPRINKLER, HOSEREEL
2022-12-23 | Modify | IFC-SG Sub Type | IC: Sub Alarm Panel subtype ALARMPANEL to SUBALARMPANEL
2022-12-23 | Modify | IFC-SG Sub Type | IC: Main Alarm Panel subtype ALARMPANEL to MAINALARMPANEL
2022-12-23 | Removed | IFC | removed mapping from visual indicator as SCDF noted it is present in control panels, modeller need not model to such details
2022-12-23 | Modify | IFC-SG Sub Type | IC: Visual Alarm subtype updated to USERDEFINED STROBELIGHT
2022-12-21 | Added | Entity | added Accessway, Accessroad, FireEngineAccessway, FireEngineAccessroad, VehicularServiceRoad, Ingress, Egress with representation IfcSpace
2022-12-21 | Modify | Property | re-tag BCA structural requirements
2022-12-21 | Modify | Entity, Propertyset, SubType | modified PUB FOUNDATION from GeographicElement to PipeSegment (Tag to drains)
2022-12-21 | Modify | Domain, Discipline | Property WeldedMesh to be under STR instead of ARC
2022-12-21 | Modify | Domain, Discipline | Property LateralLoad to be under STR instead of ARC
2022-12-21 | Modify | PropertySet | SystemDimension changed to PipeSegmentDimension
2022-12-21 | Modify | IFC-SG Sub Type | subtype GRATING with properties AirTight and WaterTight was changed to INSPECTIONCHAMBERCOVER
2022-12-21 | Modify | IFC-SG Sub Type | IC: DetentionTank subtype STORAGE updated to DETENTIONTANK
2022-12-21 | Modify | Entity | SubType GONDOLA entity changed from BldgSystem to BEP
2022-12-21 | Modify | Property | Aligned IC: Water Tank (Potable Water) to same mapping as Water Tank with isPotable property
2022-12-20 | Modify | Property Set | Updated STR SGPset_Staircase to SGPset_Stair for alignment with ARC requirement
2022-12-20 | Modify | Property | all IP Material has SGPset_Material with property Material now
2022-12-11 | Modify | Property | Precast Stair MechanicalConnectionType label changed to HasMechanicalConnection boolean, ARC to STR discipline
2022-12-11 | Modify | Property Type | Flowrate data type update to Flow
2022-12-11 | Modify | Property Type | capacity data type update to volume
2022-12-08 | Modify | Data Unit | Aligned all Length Data Type to be in Unit "mm"
2022-12-08 | Modify | Property Units | Updated Nparks Girth and Height property unit from meters to mm
2022-12-07 | Removed | Property | URA Property HardscapeType
2022-12-07 | Modify | Property Set | URA SoftscapeType was changed to LandscapeType
2022-12-07 | Modify | Property | Update mapping for URA Area Schemes to refer to URA Excel (Sandbox) for Area Types: LANDSCAPE, CONNECTIVITY, UNIT and GFA
2022-12-05 | Removed | removed from mapping | Sandbox email from magdalene, nparks mentioned no need external planting Changed IC and IP to N.A
2022-12-05 | Modify | IFC-SG Sub Type | SCDF IC: Fire Sensor with object type SMOKEDETECTOR + SmokeDetectorType Property
2022-12-05 | Modify | Property | SCDF IC: Fire Sensor with object type SMOKEDETECTOR + SmokeDetectorType Property
2022-12-02 | Added | Property | IC: Blast Door to have Width and Height
2022-11-11 | Modify | Revit Representation | updated propose revit representation of "Accessway", "Accessroad", "Fire Engine Access Road", "Vehicular Service Road", "Ingress", "Egress" from "Room" to "Areas"
2022-11-07 | Modify | Entity | [Representation Relaxation] Updated Entity for Subtype "GONDOLA" from IfcBuildingSystem to IfcBuildingElementProxy
2022-11-07 | Modify | SubType | Updated IC: DetentionTank Subtype from "STORAGE" to "DETENTION" Removed property "IsPotable" for SubType "DETENTION"
2022-10-27 | Added | General | Added version number (date of modification) to the industry mapping
2022-10-27 | Modify | Properties | Cells in YELLOW for dimension properties to indicate automatic extractive from Native when export to IFC (Modellers no need to create extra dimension parameters for manual input)
2022-10-25 | Added | Object Type | Updated ACESSWAY, ACCESSROAD, FIREENGINEACCESSROAD, FIREENGINEACCESSWAY, VEHICULARSERVCEROAD, INGRESS, EGRESS as object types for IfcSpace, created as alternative representation for roads tagging for multi agencies road verging
2022-09-22 | Added | README Tab | readers to be informed that if dimension parameters (e.g. Length, Breadth) in mapping is the same as the native dimension parameters, there is no need to declare it again in the project, it will be handled via the export configurations
2022-09-22 | Modify | Revit Representation | updated propose revit representation of "Car lot", "Motor Cycle Lot" from "Generic Model" to "Parking"
2022-09-20 | Modify | IFC | Aligned IFC structures for URA GFA, LANDSCAPE, CONNECTIVITY, UNIT for reference to "URA EXCEL"
2022-09-15 | Modify | Property Set | Aligned "SGPset_Staircase" to "SGPset_Stair"
2022-09-15 | Modify | All | Consolidated URA Area Verging requirements into separate file: "URA Excel"
2022-09-08 | Added | Object Type | Added IfcSpace Object types for indication of road plans by multiple agencies, e.g. Accessway, Access Road, Fire Engine Accessway, Fire Engine Access Road, Vehicular Service Road, Ingress and Egress
2022-09-05 | Added | Property | Updated List of STR properties
2022-09-01 | Added | Property | ReferToDrawingNumber to STR members

## Sandbox Mapping
Agency | Identified Component | Identified parameters | Revit Representation | Archicad Representation | Tekla Structures Representation | Bentley OpenBuildings Representation | Discipline | IFC4 Entities | IFC Sub Types (* = USERDEFINED) | Property Set | Property Name (Yellow = automatically extracted from native) | Property Type | Property Unit | IFC4 Material Set | IFC4 AttributeName | Sample Value for Reference
BCA | Accessible Route | Barrier Free Accessibility | Generic Models | Model Element | N.A | Object | ARC | IfcBuildingElementProxy | *ACCESSIBLEROUTE | SGPset_BuildingElementProxy | BarrierFreeAccessibility | Boolean | N.A | N.A | N.A | TRUE/FALSE
BCA | Accessible Route | Width | Generic Models | Model Element | N.A | Object | ARC | IfcBuildingElementProxy | *ACCESSIBLEROUTE | SGPset_BuildingElementProxyDimension | Width | Length | mm | N.A | N.A | N.A
BCA | Accessible Washroom | Barrier Free Accessibility | Rooms | Zone | N.A | Space | ARC | IfcSpace | Need not specify | SGPset_Space | BarrierFreeAccessibility | Boolean | N.A | N.A | N.A | TRUE/FALSE
BCA | Bathroom | Retrofit | Rooms | Zone | N.A | Space | ARC | IfcSpace | Need not specify | SGPset_Space | Retrofit | Boolean | N.A | N.A | N.A | TRUE/FALSE
BCA | Beam | Beam Cage | Structural Framing | Beam | Beam | Beam | STR | IfcBeam | BEAM | SGPset_BeamReinforcement | BeamCage | Boolean | N.A | N.A | N.A | TRUE/FALSE
BCA | Beam | Beam Span Type | Structural Framing | Beam | Beam | Beam | STR | IfcBeam | BEAM | SGPset_Beam | BeamSpanType | Label | N.A | N.A | N.A | End Span
BCA | Beam | Bottom Left | Structural Framing | Beam | Beam | Beam | STR | IfcBeam | BEAM | SGPset_BeamReinforcement | BottomLeft | Label | N.A | N.A | N.A | 3H25
BCA | Beam | Bottom Middle | Structural Framing | Beam | Beam | Beam | STR | IfcBeam | BEAM | SGPset_BeamReinforcement | BottomMiddle | Label | N.A | N.A | N.A | 3H32+3H25+3H20
BCA | Beam | Bottom Right | Structural Framing | Beam | Beam | Beam | STR | IfcBeam | BEAM | SGPset_BeamReinforcement | BottomRight | Label | N.A | N.A | N.A | 3H25
BCA | Beam | Construction Method | Structural Framing | Beam | Beam | Beam | STR | IfcBeam | BEAM | SGPset_Beam | ConstructionMethod | Label | N.A | N.A | N.A | Cast Insitu
BCA | Beam | Depth | Structural Framing | Beam | Beam | Beam | STR | IfcBeam | Need not specify | SGPset_BeamDimension | Depth | Length | mm | N.A | N.A | N.A
BCA | Beam | Left Connection Detail | Structural Framing | Beam | Beam | Beam | STR | IfcBeam | Need not specify | SGPset_SteelConnection | LeftConnectionDetail | Label | N.A | N.A | N.A | Detail 1
BCA | Beam | Left Connection Type | Structural Framing | Beam | Beam | Beam | STR | IfcBeam | Need not specify | SGPset_SteelConnection | LeftConnectionType | Label | N.A | N.A | N.A | Fixed
BCA | Beam | Mark | Structural Framing | Beam | Beam | Beam | STR | IfcBeam | BEAM | SGPset_BeamDimension | Mark | Label | N.A | N.A | N.A | 600x300
BCA | Beam | Material | Structural Framing | Beam | Beam | Beam | STR | IfcBeam | BEAM | SGPset_Material | Material | N.A | N.A | IfcMaterial | Name | Concrete
BCA | Beam | Member Section | Structural Framing | Beam | Beam | Beam | STR | IfcBeam | BEAM | SGPset_BeamDimension | MemberSection | Label | N.A | N.A | N.A | RHS600x30x4, CHS500x3.0, 254x254x63 kg/m
BCA | Beam | Outer Stirrups Left | Structural Framing | Beam | Beam | Beam | STR | IfcBeam | BEAM | SGPset_BeamReinforcement | OuterStirrupsLeft | Label | N.A | N.A | N.A | 1H16-250
BCA | Beam | Outer Stirrups Middle | Structural Framing | Beam | Beam | Beam | STR | IfcBeam | BEAM | SGPset_BeamReinforcement | OuterStirrupsMiddle | Label | N.A | N.A | N.A | 1H16-250
BCA | Beam | Outer Stirrups Right | Structural Framing | Beam | Beam | Beam | STR | IfcBeam | BEAM | SGPset_BeamReinforcement | OuterStirrupsRight | Label | N.A | N.A | N.A | 1H16-250
BCA | Beam | ReferTo2DDetail | Structural Framing | Beam | Beam | Beam | STR | IfcBeam | Need not specify | SGPset_Beam | ReferTo2DDetail | Boolean | N.A | N.A | N.A | Yes/No
BCA | Beam | ReferToDrawingNumber | Structural Framing | Beam | Beam | Beam | STR | IfcBeam | Need not specify | SGPset_Beam | ReferToDrawingNumber | Label | N.A | N.A | N.A | Yes/No
BCA | Beam | Reinforcement Steel Grade | Structural Framing | Beam | Beam | Beam | STR | IfcBeam | BEAM | SGPset_Beam | ReinforcementSteelGrade | Label | N.A | N.A | N.A | fyk = 500 N/mm2, Class B
BCA | Beam | Right Connection Detail | Structural Framing | Beam | Beam | Beam | STR | IfcBeam | Need not specify | SGPset_SteelConnection | RightConnectionDetail | Label | N.A | N.A | N.A | Detail 1
BCA | Beam | Right Connection Type | Structural Framing | Beam | Beam | Beam | STR | IfcBeam | Need not specify | SGPset_SteelConnection | RightConnectionType | Label | N.A | N.A | N.A | Fixed
BCA | Beam | Section Fabrication Method | Structural Framing | Beam | Beam | Beam | STR | IfcBeam | BEAM | SGPset_Beam | SectionFabricationMethod | Label | N.A | N.A | N.A | To input with values for submission
BCA | Beam | Side Bar | Structural Framing | Beam | Beam | Beam | STR | IfcBeam | BEAM | SGPset_BeamReinforcement | SideBar | Label | N.A | N.A | N.A | 1H13-250
BCA | Beam | Steel Grade | Structural Framing | Beam | Beam | Beam | STR | IfcBeam | BEAM | SGPset_SteelElementGeneral | SteelGrade | Label | N.A | N.A | N.A | To input with values for submission
BCA | Beam | Top Left | Structural Framing | Beam | Beam | Beam | STR | IfcBeam | BEAM | SGPset_BeamReinforcement | TopLeft | Label | N.A | N.A | N.A | 3H32+3H25
BCA | Beam | Top Middle | Structural Framing | Beam | Beam | Beam | STR | IfcBeam | BEAM | SGPset_BeamReinforcement | TopMiddle | Label | N.A | N.A | N.A | 3H25
BCA | Beam | Top Right | Structural Framing | Beam | Beam | Beam | STR | IfcBeam | BEAM | SGPset_BeamReinforcement | TopRight | Label | N.A | N.A | N.A | 3H32+3H25
BCA | Beam | Width | Structural Framing | Beam | Beam | Beam | STR | IfcBeam | Need not specify | SGPset_BeamDimension | Width | Length | mm | N.A | N.A | N.A
BCA | Blast Door | Height | Doors | Door | N.A | Door | ARC | IfcDoor | *BLASTDOOR | SGPset_DoorDimension | Height | Length | mm | N.A | N.A | N.A
BCA | Blast Door | Width | Doors | Door | N.A | Door | ARC | IfcDoor | *BLASTDOOR | SGPset_DoorDimension | Width | Length | mm | N.A | N.A | N.A
BCA | Bored Pile | Area | Structural Foundations | Model Element | Concrete Column | Base Plate | STR | IfcPile | BORED | N.A | N.A | N.A | N.A | N.A | N.A | N.A
BCA | Bored Pile | Borehole Ref | Structural Foundations | Model Element | Concrete Column | Base Plate | STR | IfcPile | BORED | SGPset_Pile | BoreholeRef | Label | N.A | N.A | N.A | To input with values for submission
BCA | Bored Pile | Breadth | Structural Foundations | Model Element | Concrete Column | Base Plate | STR | IfcPile | BORED | SGPset_PileDimension | Breadth | Length | mm | N.A | N.A | N.A
BCA | Bored Pile | Concrete Grade | Structural Foundations | Model Element | Concrete Column | Base Plate | STR | IfcPile | BORED | SGPset_ConcreteElementGeneral | StrengthClass | Label | N.A | N.A | N.A | C32/40
BCA | Bored Pile | DA1-1 Compression Capacity | Structural Foundations | Model Element | Concrete Column | Base Plate | STR | IfcPile | BORED | SGPset_Pile | DA1-1_CompressionCapacity | Label | kN | N.A | N.A | 100
BCA | Bored Pile | DA1-1 Tension Capacity | Structural Foundations | Model Element | Concrete Column | Base Plate | STR | IfcPile | BORED | SGPset_Pile | DA1-1_TensionCapacity | Label | kN | N.A | N.A | 100
BCA | Bored Pile | DA1-2 Compression Capacity | Structural Foundations | Model Element | Concrete Column | Base Plate | STR | IfcPile | BORED | SGPset_Pile | DA1-2_CompressionCapacity | Label | kN | N.A | N.A | 100
BCA | Bored Pile | DA1-2 Tension Capacity | Structural Foundations | Model Element | Concrete Column | Base Plate | STR | IfcPile | BORED | SGPset_Pile | DA1-2_TensionCapacity | Label | kN | N.A | N.A | 100
BCA | Bored Pile | Diameter | Structural Foundations | Model Element | Concrete Column | Base Plate | STR | IfcPile | BORED | SGPset_PileDimension | Diameter | Length | mm | N.A | N.A | N.A
BCA | Bored Pile | Min Embedment Into Bearing Layer SPT More Than 100 N | Structural Foundations | Model Element | Concrete Column | Base Plate | STR | IfcPile | BORED | SGPset_Pile | MinEmbedmentIntoBearingLayer_SPT_MoreThan_100N | Label | N.A | N.A | N.A | To input with values for submission
BCA | Bored Pile | Min Embedment Into Bearing Layer SPT More Than 60 N | Structural Foundations | Model Element | Concrete Column | Base Plate | STR | IfcPile | BORED | SGPset_Pile | MinEmbedmentIntoBearingLayer_SPT_MoreThan_60N | Label | N.A | N.A | N.A | To input with values for submission
BCA | Bored Pile | Non Destructive Test Pile | Structural Foundations | Model Element | Concrete Column | Base Plate | STR | IfcPile | BORED | SGPset_Pile | NonDestructiveTestPile | Boolean | N.A | N.A | N.A | TRUE/FALSE
BCA | Bored Pile | Structural Compression Capacity | Structural Foundations | Model Element | Concrete Column | Base Plate | STR | IfcPile | BORED | SGPset_Pile | StructuralCompressionCapacity | Label | kN | N.A | N.A | To input with values for submission
BCA | Bored Pile | Structural Tension Capacity | Structural Foundations | Model Element | Concrete Column | Base Plate | STR | IfcPile | BORED | SGPset_Pile | StructuralTensionCapacity | Label | kN | N.A | N.A | To input with values for submission
BCA | Bored Pile | ULT Test Pile | Structural Foundations | Model Element | Concrete Column | Base Plate | STR | IfcPile | BORED | SGPset_Pile | ULTTestPile | Boolean | N.A | N.A | N.A | TRUE/FALSE
BCA | Bored Pile | Working Load Test Pile | Structural Foundations | Model Element | Concrete Column | Base Plate | STR | IfcPile | BORED | SGPset_Pile | WorkingLoadTestPile | Boolean | N.A | N.A | N.A | TRUE/FALSE
BCA | Borehole | Depth | Generic Models | Model Element | N.A | Object | STR | IfcBuildingElementProxy | *BOREHOLE | SGPset_BuildingElementProxyDimension | Depth | Length | mm | N.A | N.A | N.A
BCA | Borehole | Diameter | Generic Models | Model Element | N.A | Object | STR | IfcBuildingElementProxy | *BOREHOLE | SGPset_BuildingElementProxyDimension | Diameter | Length | mm | N.A | N.A | N.A
BCA | Borehole | First Hard Stratum Level | Generic Models | Model Element | N.A | Object | STR | IfcBuildingElementProxy | *BOREHOLE | SGPset_BuildingElementProxyDimension | FirstHardStratumLevel | Label | N.A | N.A | N.A | SHD3.423 m
BCA | Borehole | Mark | Generic Models | Model Element | N.A | Object | STR | IfcBuildingElementProxy | *BOREHOLE | SGPset_BuildingElementProxyDimension | Mark | Label | N.A | N.A | N.A | To input with values for submission
BCA | Borehole | Termination Level | Generic Models | Model Element | N.A | Object | STR | IfcBuildingElementProxy | *BOREHOLE | SGPset_BuildingElementProxyDimension | TerminationLevel | Label | N.A | N.A | N.A | SHD3.423 m
BCA | Borehole | Top Level | Generic Models | Model Element | N.A | Object | STR | IfcBuildingElementProxy | *BOREHOLE | SGPset_BuildingElementProxyDimension | TopLevel | Label | N.A | N.A | N.A | SHD3.423 m
BCA | Car Parking Lot | Barrier Free Accessibility | Generic Models | Model Element | N.A | Object | ARC | IfcBuildingElementProxy | *CARLOT | SGPset_BuildingElementProxy | BarrierFreeAccessibility | Boolean | N.A | N.A | N.A | TRUE/FALSE
BCA | Car Parking Lot | Family Parking Lot | Generic Models | Model Element | N.A | Object | ARC | IfcBuildingElementProxy | *CARLOT | SGPset_BuildingElementProxy | FamilyParkingLot | Boolean | N.A | N.A | N.A | TRUE/FALSE
BCA | Car Parking Lot | Length | Generic Models | Model Element | N.A | Object | ARC | IfcBuildingElementProxy | *CARLOT | SGPset_BuildingElementProxyDimension | Length | Length | mm | N.A | N.A | N.A
BCA | Car Parking Lot | Width | Generic Models | Model Element | N.A | Object | ARC | IfcBuildingElementProxy | *CARLOT | SGPset_BuildingElementProxyDimension | Width | Length | mm | N.A | N.A | N.A
BCA | Cast-in-situ Beam | Construction Method | Structural Framing | Beam | Concrete Beam | Beam | ARC | IfcBeam | Need not specify | SGPset_Beam | ConstructionMethod | Label | N.A | N.A | N.A | Cast-in-situ
BCA | Cast-in-situ Slab | Welded Mesh | Floors | Slab | Slab | Slab | STR | IfcSlab | Need not specify | SGPset_SlabReinforcement | WeldedMesh | Boolean | N.A | N.A | N.A | TRUE/FALSE
BCA | Child Urinal | Children Friendly | Plumbing Fixtures | Pipe Flow Terminal | N.A | Fixture | ARC | IfcSanitaryTerminal | URINAL | SGPset_SanitaryTerminal | ChildrenFriendly | Boolean | N.A | N.A | N.A | TRUE/FALSE
BCA | Column | ReferTo2DDetail | Columns | Column | Concrete Column | Column | STR | IfcColumn | Need not specify | SGPset_Column | ReferTo2DDetail | Boolean | N.A | N.A | N.A | Yes/No
BCA | Column | ReferToDrawingNumber | Columns | Column | Concrete Column | Column | STR | IfcColumn | Need not specify | SGPset_Column | ReferToDrawingNumber | Label | N.A | N.A | N.A | Yes/No
BCA | Column (Circular) | Diameter | Structural Columns | Column | Concrete Column | Column | STR | IfcColumn | COLUMN | SGPset_ColumnDimension | Diameter | Length | mm | N.A | N.A | 600
BCA | Column (Circular) | Mark | Structural Columns | Column | Concrete Column | Column | STR | IfcColumn | COLUMN | SGPset_ColumnDimension | Mark | Label | N.A | N.A | N.A | C1
BCA | Column (Circular) | Material | Structural Columns | Column | Concrete Column | Column | STR | IfcColumn | COLUMN | SGPset_Material | Material | N.A | N.A | IfcMaterial | Name | Concrete
BCA | Column (Circular) | Member Section | Structural Columns | Column | Concrete Column | Column | STR | IfcColumn | COLUMN | SGPset_ColumnDimension | MemberSection | Label | N.A | N.A | N.A | RHS600x30x4, CHS500x3.0
BCA | Column (Circular) | Reinforcement Steel Grade | Structural Columns | Column | Concrete Column | Column | STR | IfcColumn | COLUMN | SGPset_Column | ReinforcementSteelGrade | Label | N.A | N.A | N.A | fyk = 500 N/mm2, Class B
BCA | Column (Rectangular) | Breadth | Structural Columns | Column | Concrete Column | Column | STR | IfcColumn | COLUMN | SGPset_ColumnDimension | Breadth | Length | mm | N.A | N.A | 300
BCA | Column (Rectangular) | Breadth Inner Stirrups | Structural Columns | Column | Concrete Column | Column | STR | IfcColumn | COLUMN | SGPset_ColumnReinforcement | BreadthInnerStirrups | Label | N.A | N.A | N.A | 3H16-250
BCA | Column (Rectangular) | Breadth Inner Stirrups Type | Structural Columns | Column | Concrete Column | Column | STR | IfcColumn | COLUMN | SGPset_ColumnReinforcement | BreadthInnerStirrupsType | Label | N.A | N.A | N.A | U Link
BCA | Column (Rectangular) | Column Cage | Structural Columns | Column | Concrete Column | Column | STR | IfcColumn | COLUMN | SGPset_ColumnReinforcement | ColumnCage | Boolean | N.A | N.A | N.A | TRUE/FALSE
BCA | Column (Rectangular) | Concrete Grade | Structural Columns | Column | Concrete Column | Column | STR | IfcColumn | COLUMN | SGPset_ConcreteElementGeneral | StrengthClass | Label | N.A | N.A | N.A | C32/40
BCA | Column (Rectangular) | Connection Details Bottom | Structural Columns | Column | Concrete Column | Column | STR | IfcColumn | COLUMN | SGPset_SteelConnection | ConnectionDetailsBottom | Label | N.A | N.A | N.A | To input with values for submission
BCA | Column (Rectangular) | Connection Details Top | Structural Columns | Column | Concrete Column | Column | STR | IfcColumn | COLUMN | SGPset_SteelConnection | ConnectionDetailsTop | Label | N.A | N.A | N.A | To input with values for submission
BCA | Column (Rectangular) | Connection Type Bottom | Structural Columns | Column | Concrete Column | Column | STR | IfcColumn | COLUMN | SGPset_SteelConnection | ConnectionTypeBottom | Label | N.A | N.A | N.A | To input with values for submission
BCA | Column (Rectangular) | Connection Type Top | Structural Columns | Column | Concrete Column | Column | STR | IfcColumn | COLUMN | SGPset_SteelConnection | ConnectionTypeTop | Label | N.A | N.A | N.A | To input with values for submission
BCA | Column (Rectangular) | Construction Method | Structural Columns | Column | Concrete Column | Column | STR | IfcColumn | COLUMN | SGPset_Column | ConstructionMethod | Label | N.A | N.A | N.A | Cast Insitu
BCA | Column (Rectangular) | End Storey | Structural Columns | Column | Concrete Column | Column | STR | IfcColumn | COLUMN | SGPset_ColumnDimension | EndStorey | Label | N.A | N.A | N.A | To input with values for submission
BCA | Column (Rectangular) | Mark | Structural Columns | Column | Concrete Column | Column | STR | IfcColumn | COLUMN | SGPset_ColumnDimension | Mark | Label | N.A | N.A | N.A | C1
BCA | Column (Rectangular) | Material | Structural Columns | Column | Concrete Column | Column | STR | IfcColumn | COLUMN | SGPset_Material | Material | N.A | N.A | IfcMaterial | Name | Concrete
BCA | Column (Rectangular) | Outer Stirrups | Structural Columns | Column | Concrete Column | Column | STR | IfcColumn | COLUMN | SGPset_ColumnReinforcement | OuterStirrups | Label | N.A | N.A | N.A | 1H16-250
BCA | Column (Rectangular) | Outer Stirrups Type | Structural Columns | Column | Concrete Column | Column | STR | IfcColumn | COLUMN | SGPset_ColumnReinforcement | OuterStirrupsType | Label | N.A | N.A | N.A | Close Link
BCA | Column (Rectangular) | Section Fabrication Method | Structural Columns | Column | Concrete Column | Column | STR | IfcColumn | COLUMN | SGPset_Column | SectionFabricationMethod | Label | N.A | N.A | N.A | To input with values for submission
BCA | Column (Rectangular) | Splice Detail | Structural Columns | Column | Concrete Column | Column | STR | IfcColumn | COLUMN | SGPset_SteelConnection | SpliceDetail | Label | N.A | N.A | N.A | To input with values for submission
BCA | Column (Rectangular) | Starting Storey | Structural Columns | Column | Concrete Column | Column | STR | IfcColumn | COLUMN | SGPset_ColumnDimension | StartingStorey | Label | N.A | N.A | N.A | To input with values for submission
BCA | Column (Rectangular) | Steel Grade | Structural Columns | Column | Concrete Column | Column | STR | IfcColumn | COLUMN | SGPset_SteelElementGeneral | SteelGrade | Label | N.A | N.A | N.A | To input with values for submission
BCA | Column (Rectangular) | Width | Structural Columns | Column | Concrete Column | Column | STR | IfcColumn | COLUMN | SGPset_ColumnDimension | Width | Length | mm | N.A | N.A | 600
BCA | Column (Rectangular) | Width Inner Stirrups Type | Structural Columns | Column | Concrete Column | Column | STR | IfcColumn | COLUMN | SGPset_ColumnReinforcement | WidthInnerStirrupsType | Label | N.A | N.A | N.A | U Link
BCA | Concrete Beam | Concrete Grade | Structural Framing | Beam | Concrete Beam | Beam | STR | IfcBeam | BEAM | SGPset_ConcreteElementGeneral | StrengthClass | Label | N.A | N.A | N.A | C32/40
BCA | Concrete Beam | Inner Stirrups Left | Structural Framing | Beam | Concrete Beam | Beam | STR | IfcBeam | BEAM | SGPset_BeamReinforcement | InnerStirrupsLeft | Label | N.A | N.A | N.A | 2H10-250
BCA | Concrete Beam | Inner Stirrups Middle | Structural Framing | Beam | Concrete Beam | Beam | STR | IfcBeam | BEAM | SGPset_BeamReinforcement | InnerStirrupsMiddle | Label | N.A | N.A | N.A | 2H10-250
BCA | Concrete Beam | Inner Stirrups Right | Structural Framing | Beam | Concrete Beam | Beam | STR | IfcBeam | BEAM | SGPset_BeamReinforcement | InnerStirrupsRight | Label | N.A | N.A | N.A | 2H10-250
BCA | Concrete Beam | Inner Stirrups Type Left | Structural Framing | Beam | Concrete Beam | Beam | STR | IfcBeam | BEAM | SGPset_BeamReinforcement | InnerStirrupsTypeLeft | Label | N.A | N.A | N.A | C/L Type
BCA | Concrete Beam | Inner Stirrups Type Middle | Structural Framing | Beam | Concrete Beam | Beam | STR | IfcBeam | BEAM | SGPset_BeamReinforcement | InnerStirrupsTypeMiddle | Label | N.A | N.A | N.A | C/L Type
BCA | Concrete Beam | Inner Stirrups Type Right | Structural Framing | Beam | Concrete Beam | Beam | STR | IfcBeam | BEAM | SGPset_BeamReinforcement | InnerStirrupsTypeRight | Label | N.A | N.A | N.A | C/L Type
BCA | Concrete Beam | Outer Stirrups Type Left | Structural Framing | Beam | Concrete Beam | Beam | STR | IfcBeam | BEAM | SGPset_BeamReinforcement | OuterStirrupsTypeLeft | Label | N.A | N.A | N.A | U Type
BCA | Concrete Beam | Outer Stirrups Type Middle | Structural Framing | Beam | Concrete Beam | Beam | STR | IfcBeam | BEAM | SGPset_BeamReinforcement | OuterStirrupsTypeMiddle | Label | N.A | N.A | N.A | U Type
BCA | Concrete Beam | Outer Stirrups Type Right | Structural Framing | Beam | Concrete Beam | Beam | STR | IfcBeam | BEAM | SGPset_BeamReinforcement | OuterStirrupsTypeRight | Label | N.A | N.A | N.A | U Type
BCA | Concrete Column | Working Load | Structural Columns | Column | Concrete Column | Column | STR | IfcColumn | COLUMN | SGPset_ColumnStructuralLoad | WorkingLoad | Label | kN | N.A | N.A | 1234
BCA | Concrete Column (Circular) | Main Rebar | Structural Columns | Column | Concrete Column | Column | STR | IfcColumn | COLUMN | SGPset_ColumnReinforcement | MainRebar | Label | N.A | N.A | N.A | 4H32
BCA | Concrete Column (Rectangular) | Width Inner Stirrups | Structural Columns | Column | Concrete Column | Column | STR | IfcColumn | COLUMN | SGPset_ColumnReinforcement | WidthInnerStirrups | Label | N.A | N.A | N.A | 21H16-250
BCA | Concrete Slab | Bottom Distribution | Floors | Slab | Concrete Slab | Slab | STR | IfcSlab | FLOOR | SGPset_SlabReinforcement | BottomDistribution | Label | N.A | N.A | N.A | H25-150+H16-300
BCA | Concrete Slab | Bottom Main | Floors | Slab | Concrete Slab | Slab | STR | IfcSlab | FLOOR | SGPset_SlabReinforcement | BottomMain | Label | N.A | N.A | N.A | H25-150+H16-300
BCA | Concrete Slab | Concrete Grade | Floors | Slab | Concrete Slab | Slab | STR | IfcSlab | FLOOR | SGPset_ConcreteElementGeneral | StrengthClass | Label | N.A | N.A | N.A | C32/40
BCA | Concrete Slab | One-way Slab | Floors | Slab | Concrete Slab | Slab | STR | IfcSlab | FLOOR | SGPset_Slab | SlabType | Label | N.A | N.A | N.A | One-Way
BCA | Concrete Slab | Reinforcement Steel Grade | Floors | Slab | Concrete Slab | Slab | STR | IfcSlab | FLOOR | SGPset_Slab | ReinforcementSteelGrade | Label | N.A | N.A | N.A | 500
BCA | Concrete Slab | Top Distribution | Floors | Slab | Concrete Slab | Slab | STR | IfcSlab | FLOOR | SGPset_SlabReinforcement | TopDistribution | Label | N.A | N.A | N.A | H25-150+H16-300
BCA | Concrete Slab | Top Main | Floors | Slab | Concrete Slab | Slab | STR | IfcSlab | FLOOR | SGPset_SlabReinforcement | TopMain | Label | N.A | N.A | N.A | H32-150+H20-300
BCA | Concrete Slab | Two-way Slab | Floors | Slab | Concrete Slab | Slab | STR | IfcSlab | FLOOR | SGPset_Slab | SlabType | Label | N.A | N.A | N.A | Two-Way
BCA | Concrete Wall | Horizontal Rebar | Walls | Wall | Concrete Panel | N.A | STR | IfcWall | STANDARD | SGPset_WallReinforcement | HorizontalRebar | Label | N.A | N.A | N.A | H20-150
BCA | Concrete Wall | N.A | Walls | Wall | Concrete Panel | N.A | STR | IfcWall | STANDARD | N.A | N.A | N.A | N.A | N.A | N.A | N.A
BCA | Concrete Wall | Vertical Rebar | Walls | Wall | Concrete Panel | N.A | STR | IfcWall | STANDARD | SGPset_WallReinforcement | VerticalRebar | Label | N.A | N.A | N.A | H25-150
BCA | Concrete Wall | Vertical Rebar | Walls | Wall | Concrete Panel | N.A | STR | IfcWall | STANDARD | SGPset_WallReinforcement | VerticalRebar | Label | N.A | N.A | N.A | H32-150+H25-150
BCA | Electrical Fixture | N.A | Electrical Equipment | Flow Equipment | N.A | Equipment | MEP | IfcOutlet | Need not specify | N.A | N.A | N.A | N.A | N.A | N.A | N.A
BCA | Family Washroom | Space Name | Rooms | Zone | N.A | Space | ARC | IfcSpace | Need not specify | SGPset_Space | SpaceName | Label | N.A | N.A | N.A | Family Washroom
BCA | Footing | Breadth | Structural Foundations | Footing | Concrete Footing | Footing | STR | IfcFooting | Need not specify | SGPset_FootingDimension | Breadth | Length | mm | N.A | N.A | 6200
BCA | Footing | Breadth | Structural Foundations | Footing | Concrete Footing | Footing | STR | IfcFooting | Need not specify | SGPset_FootingDimension | Breadth | Length | mm | N.A | N.A | 8400
BCA | Footing | DA1-1 Bearing Capacity | Structural Foundations | Footing | Concrete Footing | Footing | STR | IfcFooting | Need not specify | SGPset_Footing | DA1-1_BearingCapacity | Label | kPa | N.A | N.A | 100
BCA | Footing | DA1-2 Bearing Capacity | Structural Foundations | Footing | Concrete Footing | Footing | STR | IfcFooting | Need not specify | SGPset_Footing | DA1-2_BearingCapacity | Label | kPa | N.A | N.A | 100
BCA | Footing | Depth | Structural Foundations | Footing | Concrete Footing | Footing | STR | IfcFooting | Need not specify | SGPset_FootingDimension | Depth | Length | mm | N.A | N.A | 300
BCA | Footing | Mark | Structural Foundations | Footing | Concrete Footing | Footing | STR | IfcFooting | Need not specify | SGPset_FootingDimension | Mark | Label | N.A | N.A | N.A | F1
BCA | Footing | Material | Structural Foundations | Footing | Concrete Footing | Footing | STR | IfcFooting | Need not specify | SGPset_Material | Material | N.A | N.A | IfcMaterial | Name | Concrete
BCA | Footing | ReferTo2DDetail | Structural Foundations | Footing | Concrete Footing | Footing | STR | IfcFooting | Need not specify | SGPset_Footing | ReferTo2DDetail | Boolean | N.A | N.A | N.A | Yes/No
BCA | Footing | ReferToDrawingNumber | Structural Foundations | Footing | Concrete Footing | Footing | STR | IfcFooting | Need not specify | SGPset_Footing | ReferToDrawingNumber | Label | N.A | N.A | N.A | Yes/No
BCA | Footing | Reinforcement Steel Grade | Structural Foundations | Footing | Concrete Footing | Footing | STR | IfcFooting | Need not specify | SGPset_Footing | ReinforcementSteelGrade | Label | N.A | N.A | N.A | fyk = 500 N/mm2, Class B
BCA | Footing | Side Bar | Structural Foundations | Footing | Concrete Footing | Footing | STR | IfcFooting | Need not specify | SGPset_FootingReinforcement | SideBar | Label | N.A | N.A | N.A | 1H13-250
BCA | Footing | Soil Verification Test | Structural Foundations | Footing | Concrete Footing | Footing | STR | IfcFooting | Need not specify | SGPset_Footing | SoilVerificationTest | Boolean | N.A | N.A | N.A | TRUE/FALSE
BCA | Footing | Stirrups | Structural Foundations | Footing | Concrete Footing | Footing | STR | IfcFooting | Need not specify | SGPset_FootingReinforcement | Stirrups | Label | N.A | N.A | N.A | 1H10-150-300
BCA | Footing | Stirrups Type | Structural Foundations | Footing | Concrete Footing | Footing | STR | IfcFooting | Need not specify | SGPset_FootingReinforcement | StirrupsType | Label | N.A | N.A | N.A | U Type
BCA | Footing | Working Load | Structural Foundations | Footing | Concrete Footing | Footing | STR | IfcFooting | Need not specify | SGPset_FoundationStructuralLoad | WorkingLoad | Label | kN | N.A | N.A | 4321
BCA | Guardrail | Height | Railings | Railing | N.A | Railing | ARC | IfcRailing | GUARDRAIL | SGPset_RailingDimension | Height | Length | mm | N.A | N.A | N.A
BCA | Guardrail | Lateral Load | Railings | Railing | N.A | Railing | STR | IfcRailing | GUARDRAIL | SGPset_RailingDimension | LateralLoad | Label | kN/m | N.A | N.A | N.A
BCA | Handrail | Height | Railings | Railing | Railing | Railing | ARC | IfcRailing | HANDRAIL | SGPset_RailingDimension | Height | Length | N.A | N.A | N.A | N.A
BCA | Household Shelter | Area | Rooms | Zone | N.A | Space | ARC | IfcSpace | Need not specify | SGPset_SpaceDimension | Area | Area | m2 | N.A | N.A | N.A
BCA | Household Shelter | Height | Rooms | Zone | N.A | Space | ARC | IfcSpace | Need not specify | SGPset_SpaceDimension | Height | Length | mm | N.A | N.A | N.A
BCA | Household Shelter | Volume | Rooms | Zone | N.A | Space | ARC | IfcSpace | Need not specify | SGPset_SpaceDimension | Volume | Label | N.A | N.A | N.A | N.A
BCA | Kerb Ramp | Gradient | Ramps | Ramp | Item | Object | ARC | IfcRamp | STRAIGHT_RUN_RAMP | SGPset_RampDimension | Gradient | Label | N.A | N.A | N.A | N.A
BCA | Lactation Room | Space Name | Rooms | Zone | N.A | Space | ARC | IfcSpace | Need not specify | SGPset_Space | SpaceName | Label | N.A | N.A | N.A | Lactation Room
BCA | Lift Car | Barrier Free Accessibility | Specialty Equipment | Transport Element | N.A | Equipment | ARC | IfcTransportElement | *LIFT | SGPset_TransportElement | BarrierFreeAccessibility | Boolean | N.A | N.A | N.A | TRUE/FALSE
BCA | Lift Car | Length | Specialty Equipment | Transport Element | N.A | Equipment | ARC | IfcTransportElement | *LIFT | SGPset_TransportElementTypeLiftDimension | Length | Length | mm | N.A | N.A | N.A
BCA | Lift Car | Width | Specialty Equipment | Transport Element | N.A | Equipment | ARC | IfcTransportElement | *LIFT | SGPset_TransportElementTypeLiftDimension | Width | Length | mm | N.A | N.A | N.A
BCA | Multi-tier Column | Arrangement Type | Columns | Column | Concrete Column | Column | STR | IfcColumn | Need not specify | SGPset_PrecastConcreteElementGeneral | ArrangementType | Label | N.A | N.A | N.A | Multi-tier Column
BCA | Multi-tier Wall | Arrangement Type | Walls | Wall | Concrete Panel | Wall | STR | IfcWall | Need not specify | SGPset_PrecastConcreteElementGeneral | ArrangementType | Label | N.A | N.A | N.A | Multi-tier Wall
BCA | Pad Footing | Top Distribution | Structural Foundations | N.A | Concrete Footing | Footing | STR | IfcFooting | PAD_FOOTING | SGPset_FootingReinforcement | TopDistribution | Label | N.A | N.A | N.A | N.A
BCA | Pile | Construction Method | Structural Foundations | Model Element | Concrete Column | Base Plate | STR | IfcPile | Need not specify | SGPset_Pile | ConstructionMethod | Label | N.A | N.A | N.A | Driven
BCA | Pile | Length | Structural Foundations | Model Element | Concrete Column | Base Plate | STR | IfcPile | Need not specify | SGPset_PileDimension | Length | Length | N.A | N.A | N.A | 40000
BCA | Pile | Maintained Load Test Pile | Structural Foundations | Model Element | Concrete Column | Base Plate | STR | IfcPile | Need not specify | SGPset_Pile | MaintainedLoadTestPile | Boolean | N.A | N.A | N.A | TRUE/FALSE
BCA | Pile | Min Rock Socketing Length | Structural Foundations | Model Element | Concrete Column | Base Plate | STR | IfcPile | Need not specify | SGPset_Pile | MinRockSocketingLength | Label | N.A | N.A | N.A | 16.5
BCA | Pile | Negative Skin Friction | Structural Foundations | Model Element | Concrete Column | Base Plate | STR | IfcPile | Need not specify | SGPset_PileStructuralLoad | NegativeSkinFriction | Label | kN | N.A | N.A | 21321
BCA | Pile | Reinforcement Length | Structural Foundations | Model Element | Concrete Column | Base Plate | STR | IfcPile | Need not specify | SGPset_PileReinforcement | ReinforcementLength | Length | mm | N.A | N.A | 1000
BCA | Pile (Circular) | Concrete Grade | Structural Foundations | Model Element | Concrete Column | Base Plate | STR | IfcPile | Need not specify | SGPset_ConcreteElementGeneral | StrengthClass | Label | N.A | N.A | N.A | C32/40
BCA | Pile (Circular) | Construction Method | Structural Foundations | Model Element | Concrete Column | Base Plate | STR | IfcPile | Need not specify | SGPset_Pile | ConstructionMethod | Label | N.A | N.A | N.A | Bored
BCA | Pile (Circular) | DA1-1 Tension Design Load | Structural Foundations | Model Element | Concrete Column | Base Plate | STR | IfcPile | Need not specify | SGPset_PileStructuralLoad | DA1-1_TensionDesignLoad | Label | kN | N.A | N.A | To input with values for submission
BCA | Pile (Circular) | DA1-2 Compression Design Load | Structural Foundations | Model Element | Concrete Column | Base Plate | STR | IfcPile | Need not specify | SGPset_PileStructuralLoad | DA1-2_CompressionDesignLoad | Label | kN | N.A | N.A | 4321
BCA | Pile (Circular) | DA1-2 Tension Design Load | Structural Foundations | Model Element | Concrete Column | Base Plate | STR | IfcPile | Need not specify | SGPset_PileStructuralLoad | DA1-2_TensionDesignLoad | Label | kN | N.A | N.A | To input with values for submission
BCA | Pile (Circular) | Diameter | Structural Foundations | Model Element | Concrete Column | Base Plate | STR | IfcPile | BORED | SGPset_PileDimension | Diameter | Length | mm | N.A | N.A | N.A
BCA | Pile (Circular) | Main Rebar | Structural Foundations | Model Element | Concrete Column | Base Plate | STR | IfcPile | BORED | SGPset_PileReinforcement | MainRebar | Label | N.A | N.A | N.A | 10H32+10H16
BCA | Pile (Rectangular) | DA1-1 Compression Design Load | Structural Foundations | Model Element | Concrete Column | Base Plate | STR | IfcPile | Need not specify | SGPset_PileStructuralLoad | DA1-1_CompressionDesignLoad | Label | kN | N.A | N.A | 21321
BCA | Pile (Rectangular) | Head Level | Structural Foundations | Model Element | Concrete Column | Base Plate | STR | IfcPile | Need not specify | SGPset_PileDimension | HeadLevel | Label | N.A | N.A | N.A | N.A
BCA | Pile (Rectangular) | Mark | Structural Foundations | Model Element | Concrete Column | Base Plate | STR | IfcPile | Need not specify | SGPset_PileDimension | Mark | Label | N.A | N.A | N.A | C1
BCA | Pile (Rectangular) | Material | Structural Foundations | Model Element | Concrete Column | Base Plate | STR | IfcPile | Need not specify | SGPset_Material | Material | N.A | N.A | IfcMaterial | Name | Concrete
BCA | Pile (Rectangular) | Member Section | Structural Foundations | Model Element | Concrete Column | Base Plate | STR | IfcPile | Need not specify | SGPset_PileDimension | MemberSection | Label | N.A | N.A | N.A | RHS600x30x4, CHS500x3.0
BCA | Pile (Rectangular) | Pile Type | Structural Foundations | Model Element | Concrete Column | Base Plate | STR | IfcPile | Need not specify | SGPset_PileReinforcement | PileType | Label | N.A | N.A | N.A | Precast
BCA | Pile (Rectangular) | Rapid Load Test Pile | Structural Foundations | Model Element | Concrete Column | Base Plate | STR | IfcPile | Need not specify | SGPset_Pile | RapidLoadTestPile | Boolean | N.A | N.A | N.A | TRUE/FALSE
BCA | Pile (Rectangular) | Reinforcement Steel Grade | Structural Foundations | Model Element | Concrete Column | Base Plate | STR | IfcPile | Need not specify | SGPset_Pile | ReinforcementSteelGrade | Label | N.A | N.A | N.A | fyk = 500 N/mm2, Class B
BCA | Pile (Rectangular) | Steel Grade | Structural Foundations | Model Element | Concrete Column | Base Plate | STR | IfcPile | Need not specify | SGPset_SteelElementGeneral | SteelGrade | Label | N.A | N.A | N.A | To input with values for submission
BCA | Pile (Rectangular) | Stirrups | Structural Foundations | Model Element | Concrete Column | Base Plate | STR | IfcPile | Need not specify | SGPset_PileReinforcement | Stirrups | Label | N.A | N.A | N.A | 1H16-250
BCA | Pile (Rectangular) | Toe Level | Structural Foundations | Model Element | Concrete Column | Base Plate | STR | IfcPile | Need not specify | SGPset_PileDimension | ToeLevel | Label | N.A | N.A | N.A | N.A
BCA | Pile (Rectangular) | Width | Structural Foundations | Model Element | Concrete Column | Base Plate | STR | IfcPile | Need not specify | SGPset_PileDimension | Width | Length | mm | N.A | N.A | 600
BCA | Pile Cap | Bottom Distribution | Structural Foundations | N.A | Concrete Footing | N.A | STR | IfcFooting | PILE_CAP | SGPset_FootingReinforcement | BottomDistribution | Label | N.A | N.A | N.A | T20-150
BCA | Pile Cap | Bottom Main | Structural Foundations | N.A | Concrete Footing | N.A | STR | IfcFooting | PILE_CAP | SGPset_FootingReinforcement | BottomMain | Label | N.A | N.A | N.A | T32-150
BCA | Pile Cap | Concrete Grade | Structural Foundations | N.A | Concrete Footing | N.A | STR | IfcFooting | PILE_CAP | SGPset_ConcreteElementGeneral | StrengthClass | Label | N.A | N.A | N.A | C32/40
BCA | Pile Cap | Reinforcement Steel Grade | Structural Foundations | N.A | Concrete Footing | N.A | STR | IfcFooting | PILE_CAP | SGPset_Footing | ReinforcementSteelGrade | Label | N.A | N.A | N.A | 500
BCA | Pile Cap | Top Main | Structural Foundations | N.A | Concrete Footing | N.A | STR | IfcFooting | PILE_CAP | SGPset_FootingReinforcement | TopMain | Label | N.A | N.A | N.A | T25-150
BCA | Platform Lift | Barrier Free Accessibility | Mechanical Equipment | Transport Element | N.A | Equipment | ARC | IfcTransportElement | *PLATFORMLIFT | SGPset_TransportElement | BarrierFreeAccessibility | Boolean | N.A | N.A | N.A | TRUE/FALSE
BCA | Precast Column | Construction Method | Columns | Column | Concrete Column | Column | ARC | IfcColumn | Need not specify | SGPset_Column | ConstructionMethod | Label | N.A | N.A | N.A | Precast
BCA | Precast Refuse Chute | Construction Method | Model Groups | IFC Assignments | N.A | System | ARC | IfcBuildingSystem | *REFUSECHUTE | SGPset_BuildingSystem | ConstructionMethod | Label | N.A | N.A | N.A | Precast
BCA | Precast Stair Flight | Construction Method | Stairs | Stair | Item | Stair | ARC | IfcStairFlight | Need not specify | SGPset_StairFlight | ConstructionMethod | Label | N.A | N.A | N.A | Precast
BCA | Prefabricated Slab | Construction Method | Floors | Slab | Slab | Slab | STR | IfcSlab | Need not specify | SGPset_Slab | ConstructionMethod | Label | N.A | N.A | N.A | Prefabricated
BCA | Prefabricated Wall | Construction Method | Walls | Wall | Panel | Wall | ARC | IfcWall | Need not specify | SGPset_Wall | ConstructionMethod | Label | N.A | N.A | N.A | Prefabricated
BCA | Raft Slab | Bottom Distribution | Floors | N.A | Concrete Slab | N.A | STR | IfcSlab | *RAFTSLAB | SGPset_SlabReinforcement | BottomDistribution | Label | N.A | N.A | N.A | N.A
BCA | Raft Slab | Bottom Main | Floors | N.A | Concrete Slab | N.A | STR | IfcSlab | *RAFTSLAB | SGPset_SlabReinforcement | BottomMain | Label | N.A | N.A | N.A | N.A
BCA | Raft Slab | Length | Floors | N.A | Concrete Slab | N.A | STR | IfcSlab | *RAFTSLAB | SGPset_SlabDimension | Length | Length | mm | N.A | N.A | N.A
BCA | Raft Slab | Mark | Floors | N.A | Concrete Slab | N.A | STR | IfcSlab | *RAFTSLAB | SGPset_SlabDimension | Mark | Label | N.A | N.A | N.A | To input with values for submission
BCA | Raft Slab | Material | Floors | N.A | Concrete Slab | N.A | STR | IfcSlab | *RAFTSLAB | SGPset_Material | Material | N.A | N.A | IfcMaterial | Name | N.A
BCA | Raft Slab | Top Distribution | Floors | N.A | Concrete Slab | N.A | STR | IfcSlab | *RAFTSLAB | SGPset_SlabReinforcement | TopDistribution | Label | N.A | N.A | N.A | N.A
BCA | Raft Slab | Top Main | Floors | N.A | Concrete Slab | N.A | STR | IfcSlab | *RAFTSLAB | SGPset_SlabReinforcement | TopMain | Label | N.A | N.A | N.A | N.A
BCA | Railing | Material | Railings | Railing | Component | Railing | STR | IfcRailing | Need not specify | SGPset_Material | Material | N.A | N.A | IfcMaterial | Name | N.A
BCA | Ramp | Barrier Free Accessibility | Ramps | Ramp | Item | Object | ARC | IfcRamp | Need not specify | SGPset_Ramp | BarrierFreeAccessibility | Boolean | N.A | N.A | N.A | TRUE/FALSE
BCA | Ramp | Width | Ramps | Ramp | Item | Object | ARC | IfcRamp | Need not specify | SGPset_RampDimension | Width | Length | mm | N.A | N.A | N.A
BCA | Residential Unit | Area | Rooms | Zone | N.A | Space | ARC | IfcSpace | Need not specify | SGPset_SpaceDimension | Area | Area | m2 | N.A | N.A | N.A
BCA | Slab | Construction Method | Floors | Slab | Concrete Slab | Slab | STR | IfcSlab | FLOOR | SGPset_Slab | ConstructionMethod | Label | N.A | N.A | N.A | Cast Insitu
BCA | Slab | Length | Floors | Slab | Slab | Slab | ARC | IfcSlab | Need not specify | SGPset_SlabDimension | Length | Length | mm | N.A | N.A | N.A
BCA | Slab | Mark | Floors | Slab | Concrete Slab | Slab | STR | IfcSlab | FLOOR | SGPset_SlabDimension | Mark | Label | N.A | N.A | N.A | S1
BCA | Slab | Material | Floors | Slab | Concrete Slab | Slab | STR | IfcSlab | FLOOR | SGPset_Material | Material | N.A | N.A | IfcMaterial | Name | Concrete
BCA | Slab | ReferTo2DDetail | Floors | N.A | Concrete Slab | N.A | STR | IfcSlab | Need not specify | SGPset_Slab | ReferTo2DDetail | Boolean | N.A | N.A | N.A | Yes/No
BCA | Slab | ReferToDrawingNumber | Floors | N.A | Concrete Slab | N.A | STR | IfcSlab | Need not specify | SGPset_Slab | ReferToDrawingNumber | Label | N.A | N.A | N.A | Yes/No
BCA | Slab | Reinforcement Steel Grade | Floors | Slab | Concrete Slab | Slab | STR | IfcSlab | FLOOR | SGPset_Slab | ReinforcementSteelGrade | Label | N.A | N.A | N.A | fyk = 500 N/mm2, Class B
BCA | Slab | Shelter Usage | Floors | Slab | Concrete Slab | Slab | STR | IfcSlab | FLOOR | SGPset_Slab | ShelterUsage | Boolean | N.A | N.A | N.A | TRUE/FALSE
BCA | Slab | Stirrups | Floors | Slab | Concrete Slab | Slab | STR | IfcSlab | FLOOR | SGPset_SlabReinforcement | Stirrups | Label | N.A | N.A | N.A | 1H10-150-300
BCA | Slab | Stirrups Type | Floors | Slab | Concrete Slab | Slab | STR | IfcSlab | FLOOR | SGPset_SlabReinforcement | StirrupsType | Label | N.A | N.A | N.A | U Type
BCA | Slab | Thickness | Floors | Slab | Concrete Slab | Slab | STR | IfcSlab | FLOOR | SGPset_SlabDimension | Thickness | Length | mm | N.A | N.A | 300
BCA | Slab | Width | Floors | Slab | Concrete Slab | Slab | STR | IfcSlab | FLOOR | SGPset_SlabDimension | Width | Length | mm | N.A | N.A | 6200
BCA | Slab | Width | Floors | Slab | Concrete Slab | Slab | STR | IfcSlab | FLOOR | SGPset_SlabDimension | Width | Length | mm | N.A | N.A | 8400
BCA | Space | Area | Rooms | Zone | N.A | Space | ARC | IfcSpace | Need not specify | SGPset_SpaceDimension | Area | Area | m2 | N.A | N.A | N.A
BCA | Space | Normal Ventilation Mode | Rooms | Zone | N.A | Space | ARC | IfcSpace | Need not specify | SGPset_SpaceThermalRequirements | NormalVentilationMode | Label | N.A | N.A | N.A | NaturalVentilation, AirConditioning MechanicalVentilation, MechanicalVentilation
BCA | Stair | ReferTo2DDetail | Stairs | Stair | Component | N.A | STR | IfcStair | Need not specify | SGPset_Stair | ReferTo2DDetail | Boolean | N.A | N.A | N.A | Yes/No
BCA | Stair | ReferToDrawingNumber | Stairs | Stair | Component | N.A | STR | IfcStair | Need not specify | SGPset_Stair | ReferToDrawingNumber | Label | N.A | N.A | N.A | Yes/No
BCA | Stair Flight | Riser Count | Stairs | Stair | Item | Stair | ARC | IfcStairFlight | Need not specify | Pset_StairFlightCommon | NumberOfRiser | Integer | N.A | N.A | N.A | N.A
BCA | Stair Flight | Riser Height | Stairs | Stair | Item | Stair | ARC | IfcStairFlight | Need not specify | Pset_StairFlightCommon | RiserHeight | Length | mm | N.A | N.A | N.A
BCA | Stair Flight | Tread Width | Stairs | Stair | Item | Stair | ARC | IfcStairFlight | Need not specify | Pset_StairFlightCommon | TreadLength | Length | mm | N.A | N.A | N.A
BCA | Staircase | Bottom Distribution | Stairs | Stair | Component | N.A | STR | IfcStair | Need not specify | SGPset_StairReinforcement | BottomDistribution | Label | N.A | N.A | N.A | N.A
BCA | Staircase | Bottom Main | Stairs | Stair | Component | N.A | STR | IfcStair | Need not specify | SGPset_StairReinforcement | BottomMain | Label | N.A | N.A | N.A | N.A
BCA | Staircase | Concrete Grade | Stairs | Stair | Component | N.A | STR | IfcStair | Need not specify | SGPset_ConcreteElementGeneral | StrengthClass | Label | N.A | N.A | N.A | N.A
BCA | Staircase | Connection Details Bottom | Stairs | Stair | Component | N.A | STR | IfcStair | Need not specify | SGPset_StairSteelConnection | ConnectionDetailsBottom | Label | N.A | N.A | N.A | To input with values for submission
BCA | Staircase | Connection Details Top | Stairs | Stair | Component | N.A | STR | IfcStair | Need not specify | SGPset_StairSteelConnection | ConnectionDetailsTop | Label | N.A | N.A | N.A | To input with values for submission
BCA | Staircase | Connection Type Bottom | Stairs | Stair | Component | N.A | STR | IfcStair | Need not specify | SGPset_StairSteelConnection | ConnectionTypeBottom | Label | N.A | N.A | N.A | To input with values for submission
BCA | Staircase | Connection Type Top | Stairs | Stair | Component | N.A | STR | IfcStair | Need not specify | SGPset_StairSteelConnection | ConnectionTypeTop | Label | N.A | N.A | N.A | To input with values for submission
BCA | Staircase | Construction Method | Stairs | Stair | Component | N.A | STR | IfcStair | Need not specify | SGPset_StairReinforcement | ConstructionMethod | Label | N.A | N.A | N.A | N.A
BCA | Staircase | Mark | Stairs | Stair | Component | N.A | STR | IfcStair | Need not specify | SGPset_Stair | Mark | Label | N.A | N.A | N.A | To input with values for submission
BCA | Staircase | Reinforcement Steel Grade | Stairs | Stair | Component | N.A | STR | IfcStair | Need not specify | SGPset_Stair | ReinforcementSteelGrade | Label | N.A | N.A | N.A | N.A
BCA | Staircase | Section Fabrication Method | Stairs | Stair | Component | N.A | STR | IfcStair | Need not specify | SGPset_Stair | SectionFabricationMethod | Label | N.A | N.A | N.A | To input with values for submission
BCA | Staircase | Steel Grade | Stairs | Stair | Component | N.A | STR | IfcStair | Need not specify | SGPset_SteelElementGeneral | SteelGrade | Label | N.A | N.A | N.A | To input with values for submission
BCA | Staircase | Thickness | Stairs | Stair | Component | N.A | STR | IfcStair | Need not specify | SGPset_StairDimension | Thickness | Length | mm | N.A | N.A | N.A
BCA | Staircase | Top Distribution | Stairs | Stair | Component | N.A | STR | IfcStair | Need not specify | SGPset_StairReinforcement | TopDistribution | Label | N.A | N.A | N.A | N.A
BCA | Staircase | Top Main | Stairs | Stair | Component | N.A | STR | IfcStair | Need not specify | SGPset_StairReinforcement | TopMain | Label | N.A | N.A | N.A | N.A
BCA | Staircase | Width | Stairs | Stair | Component | N.A | STR | IfcStair | Need not specify | SGPset_StairDimension | Width | Length | mm | N.A | N.A | N.A
BCA | Staircase | Width | Stairs | Stair | Item | Stair | ARC | IfcStair | Need not specify | SGPset_StairDimension | Width | Length | mm | N.A | N.A | N.A
BCA | Storey Shelter | Area | Rooms | Zone | N.A | Space | ARC | IfcSpace | Need not specify | SGPset_SpaceDimension | Area | Area | m2 | N.A | N.A | N.A
BCA | Storey Shelter | Height | Rooms | Zone | N.A | Space | ARC | IfcSpace | Need not specify | SGPset_SpaceDimension | Height | Length | mm | N.A | N.A | N.A
BCA | Storey Shelter | Volume | Rooms | Zone | N.A | Space | ARC | IfcSpace | Need not specify | SGPset_SpaceDimension | Volume | Label | N.A | N.A | N.A | N.A
BCA | Strip Footing | Width | Structural Foundations | N.A | Concrete Footing | Footing | STR | IfcFooting | STRIP_FOOTING | SGPset_FootingDimension | Width | Length | mm | N.A | N.A | N.A
BCA | Vehicle Parking Place | Area | Rooms | Zone | N.A | Space | ARC | IfcSpace | Need not specify | SGPset_SpaceDimension | Area | Area | m2 | N.A | N.A | N.A
BCA | Vehicle Parking Place | Normal Ventilation Mode | Rooms | Zone | N.A | Space | ARC | IfcSpace | Need not specify | SGPset_Space | NormalVentilationMode | Label | N.A | N.A | N.A | NaturalVentilation, AirConditioning MechanicalVentilation, MechanicalVentilation
BCA | Ventilation Sleeve | Inner Diameter | Windows | Window | N.A | Window | ARC | IfcWindow | *VENTILATIONSLEEVE | SGPset_WindowDimension | InnerDiameter | Length | mm | N.A | N.A | N.A
BCA | Ventilation Sleeve | Outer Diameter | Windows | Window | N.A | Window | ARC | IfcWindow | *VENTILATIONSLEEVE | SGPset_WindowDimension | OuterDiameter | Length | mm | N.A | N.A | N.A
BCA | Wall | Concrete Grade | Walls | Wall | Concrete Panel | Wall | STR | IfcWall | STANDARD | SGPset_ConcreteElementGeneral | StrengthClass | Label | N.A | N.A | N.A | C32/40
BCA | Wall | Construction Method | Walls | Wall | Concrete Panel | Wall | STR | IfcWall | STANDARD | SGPset_Wall | ConstructionMethod | Label | N.A | N.A | N.A | Cast Insitu
BCA | Wall | Height | Walls | Wall | Concrete Panel | Wall | STR | IfcWall | STANDARD | SGPset_WallDimension | Height | Length | N.A | N.A | N.A | 8000
BCA | Wall | Horizontal Rebar | Walls | Wall | Concrete Panel | N.A | STR | IfcWall | STANDARD | SGPset_WallReinforcement | HorizontalRebar | Label | N.A | N.A | N.A | H20-150
BCA | Wall | Length | Walls | Wall | Concrete Panel | Wall | STR | IfcWall | STANDARD | SGPset_WallDimension | Length | Length | mm | N.A | N.A | 6000
BCA | Wall | Length | Walls | Wall | Panel | Wall | ARC | IfcWall | Need not specify | SGPset_WallDimension | Length | Length | mm | N.A | N.A | N.A
BCA | Wall | Mark | Walls | Wall | Concrete Panel | Wall | STR | IfcWall | STANDARD | SGPset_WallDimension | Mark | Label | N.A | N.A | N.A | W1
BCA | Wall | Material | Walls | Wall | Concrete Panel | Wall | STR | IfcWall | STANDARD | SGPset_Material | Material | N.A | N.A | IfcMaterial | Name | Concrete
BCA | Wall | Material | Walls | Wall | Panel | Wall | ARC | IfcWall | Need not specify | SGPset_Material | Material | N.A | N.A | IfcMaterial | Name | Reinforced Concrete
BCA | Wall | ReferTo2DDetail | Walls | Wall | Concrete Panel | Wall | STR | IfcWall | Need not specify | SGPset_Wall | ReferTo2DDetail | Boolean | N.A | N.A | N.A | Yes/No
BCA | Wall | ReferToDrawingNumber | Walls | Wall | Concrete Panel | Wall | STR | IfcWall | Need not specify | SGPset_Wall | ReferToDrawingNumber | Label | N.A | N.A | N.A | Yes/No
BCA | Wall | Reinforcement Steel Grade | Walls | Wall | Concrete Panel | Wall | STR | IfcWall | STANDARD | SGPset_Wall | ReinforcementSteelGrade | Label | N.A | N.A | N.A | fyk = 500 N/mm2, Class B
BCA | Wall | Shelter Usage | Walls | Wall | Concrete Panel | Wall | STR | IfcWall | STANDARD | SGPset_Wall | ShelterUsage | Boolean | N.A | N.A | N.A | TRUE/FALSE
BCA | Wall | Stirrups | Walls | Wall | Concrete Panel | Wall | STR | IfcWall | STANDARD | SGPset_WallReinforcement | Stirrups | Label | N.A | N.A | N.A | T10-150-300
BCA | Wall | Stirrups Type | Walls | Wall | Concrete Panel | Wall | STR | IfcWall | STANDARD | SGPset_WallReinforcement | StirrupsType | Label | N.A | N.A | N.A | To input with values for submission
BCA | Wall | Thickness | Walls | Wall | Concrete Panel | Wall | STR | IfcWall | STANDARD | SGPset_WallDimension | Thickness | Length | mm | N.A | N.A | 300
LTA | Accessway | N.A | Areas | Zone | N.A | Space | ARC | IfcSpace | *ACCESSWAY | N.A | N.A | N.A | N.A | N.A | N.A | N.A
LTA | Car Parking Lot | Length | Generic Models | Model Element | N.A | Object | ARC | IfcBuildingElementProxy | *CARLOT | SGPset_BuildingElementProxyDimension | Length | Length | mm | N.A | N.A | N.A
LTA | Car Parking Lot | Width | Generic Models | Model Element | N.A | Object | ARC | IfcBuildingElementProxy | *CARLOT | SGPset_BuildingElementProxyDimension | Width | Length | mm | N.A | N.A | N.A
LTA | Culvert | Load Bearing | Plumbing Fixtures | Pipe | N.A | Drains&Basins | MEP | IfcPipeSegment | CULVERT | SGPset_PipeSegment | LoadBearing | Boolean | N.A | N.A | N.A | TRUE/FALSE
LTA | Curved Ramp | Gradient | Ramps | Ramp | Item | Object | ARC | IfcRamp | *CURVEDRAMP | SGPset_RampDimension | Gradient | Label | N.A | N.A | N.A | N.A
LTA | Curved Ramp | Transition Ramp | Ramps | Ramp | Item | Object | ARC | IfcRamp | *CURVEDRAMP | SGPset_Ramp | TransitionRamp | Boolean | N.A | N.A | N.A | TRUE/FALSE
LTA | Driveway | Accessway | Floors | Slab | Slab | Slab | ARC | IfcCivilElement | *DRIVEWAY | SGPset_CivilElement | Accessway | Boolean | N.A | N.A | N.A | TRUE/FALSE
LTA | Driveway | Egress | Floors | Slab | Slab | Slab | ARC | IfcCivilElement | *DRIVEWAY | SGPset_CivilElement | Egress | Boolean | N.A | N.A | N.A | TRUE/FALSE
LTA | Driveway | Ingress | Floors | Slab | Slab | Slab | ARC | IfcCivilElement | *DRIVEWAY | SGPset_CivilElement | Ingress | Boolean | N.A | N.A | N.A | TRUE/FALSE
LTA | Egress | N.A | Areas | Zone | N.A | Space | ARC | IfcSpace | *EGRESS | N.A | N.A | N.A | N.A | N.A | N.A | N.A
LTA | Ingress | N.A | Areas | Zone | N.A | Space | ARC | IfcSpace | *INGRESS | N.A | N.A | N.A | N.A | N.A | N.A | N.A
LTA | Motorcycle Parking Lot | N.A | Generic Models | Model Element | N.A | Object | ARC | IfcBuildingElementProxy | *MOTOR-CYCLELOT | N.A | N.A | N.A | N.A | N.A | N.A | N.A
LTA | Motorcycle Parking Lot | Width | Generic Models | Model Element | N.A | Object | ARC | IfcBuildingElementProxy | *MOTOR-CYCLELOT | SGPset_BuildingElementProxyDimension | Width | Length | mm | N.A | N.A | N.A
LTA | Straight Ramp | Accessway | Ramps | Ramp | Item | Object | ARC | IfcRamp | STRAIGHT_RUN_RAMP | SGPset_Ramp | Accessway | Boolean | N.A | N.A | N.A | TRUE/FALSE
LTA | Straight Ramp | Egress | Ramps | Ramp | Item | Object | ARC | IfcRamp | STRAIGHT_RUN_RAMP | SGPset_Ramp | Egress | Boolean | N.A | N.A | N.A | TRUE/FALSE
LTA | Straight Ramp | Ingress | Ramps | Ramp | Item | Object | ARC | IfcRamp | STRAIGHT_RUN_RAMP | SGPset_Ramp | Ingress | Boolean | N.A | N.A | N.A | TRUE/FALSE
NEA | Accessroad | N.A | Areas | Zone | N.A | Space | ARC | IfcSpace | *ACCESSROAD | N.A | N.A | N.A | N.A | N.A | N.A | N.A
NEA | Car Wash | Space Name | Rooms | Zone | N.A | Space | ARC | IfcSpace | Need not specify | SGPset_Space | SpaceName | Label | N.A | N.A | N.A | Car washing bay
NEA | Common Area | N.A | N.A | N.A | N.A | N.A | N.A | N.A | N.A | N.A | N.A | N.A | N.A | N.A | N.A | N.A
NEA | Control Panel | Flushing | Electrical Equipment | Flow Equipment | N.A | Equipment | MEP | IfcUnitaryControlElement | CONTROLPANEL | SGPset_UnitaryControlElement | PWCS_Flushing | Boolean | N.A | N.A | N.A | TRUE/FALSE
NEA | Driveway | Access Road | Floors | Slab | Slab | Slab | ARC | IfcCivilElement | *DRIVEWAY | SGPset_CivilElement | AccessRoad | Boolean | N.A | N.A | N.A | TRUE/FALSE
NEA | Driveway | Egress | Floors | Slab | Slab | Slab | ARC | IfcCivilElement | *DRIVEWAY | SGPset_CivilElement | Egress | Boolean | N.A | N.A | N.A | TRUE/FALSE
NEA | Driveway | Ingress | Floors | Slab | Slab | Slab | ARC | IfcCivilElement | *DRIVEWAY | SGPset_CivilElement | Ingress | Boolean | N.A | N.A | N.A | TRUE/FALSE
NEA | Driveway | Vehicular Service Road | Floors | Slab | Slab | Slab | ARC | IfcCivilElement | *DRIVEWAY | SGPset_CivilElement | VehicularServiceRoad | Boolean | N.A | N.A | N.A | TRUE/FALSE
NEA | Kitchen | Space Name | Rooms | Zone | N.A | Space | ARC | IfcSpace | Need not specify | SGPset_Space | SpaceName | Label | N.A | N.A | N.A | Kitchen Space
NEA | Linkway | Space Name | Rooms | Zone | N.A | Space | ARC | IfcSpace | Need not specify | SGPset_Space | SpaceName | Label | N.A | N.A | N.A | Linkway
NEA | Oil Interceptor | N.A | Plumbing Fixtures | Flow Equipment | N.A | Equipment | MEP | IfcInterceptor | OIL | N.A | N.A | N.A | N.A | N.A | N.A | N.A
NEA | Rainwater System | Diameter | Piping Systems | MEP System | N.A | System | MEP | IfcDistributionSystem | *RAINWATER | SGPset_PipeSegmentDimension | Diameter | Length | mm | N.A | N.A | N.A
NEA | Rainwater System | Gradient | Piping Systems | MEP System | N.A | System | MEP | IfcDistributionSystem | *RAINWATER | SGPset_PipeSegmentDimension | Gradient | Label | N.A | N.A | N.A | N.A
NEA | Rainwater System | N.A | Piping Systems | MEP System | N.A | System | MEP | IfcDistributionSystem | *RAINWATER | N.A | N.A | N.A | N.A | N.A | N.A | N.A
NEA | Refuse Chute | N.A | Walls | Wall | Panel | Wall | ARC | IfcWall | *REFUSECHUTE | N.A | N.A | N.A | N.A | N.A | N.A | N.A
NEA | Refuse Chute Chamber | Space Name | Rooms | Zone | N.A | Space | ARC | IfcSpace | Need not specify | SGPset_Space | SpaceName | Label | N.A | N.A | N.A | Refuse Chute Chamber
NEA | Refuse Handling Equipment | Capacity | Mechanical Equipment | Flow Equipment | N.A | Equipment | MEP | IfcTank | *REFUSEHANDLINGEQUIPMENT | Pset_TankTypeCommon | NominalCapacity | Real | N.A | N.A | N.A | N.A
NEA | Refuse Room | Space Name | Rooms | Zone | N.A | Space | ARC | IfcSpace | Need not specify | SGPset_Space | SpaceName | Label | N.A | N.A | N.A | Refuse Chute Room
NEA | Refuse-Level Sensor | Declaration | Generic Models | Object | N.A | Object | MEP | IfcSensor | LEVELSENSOR | SGPset_Sensor | Declaration | Label | N.A | N.A | N.A | N.A
NEA | Rinse Shower Signage | N.A | Generic Models | Object | N.A | Object | ARC | IfcBuildingElementProxy | *SIGNAGE_RINSESHOWER | N.A | N.A | N.A | N.A | N.A | N.A | N.A
NEA | Roof Gutter | N.A | Plumbing Fixtures | Pipe | N.A | Drains&Basins | MEP | IfcPipeSegment | GUTTER | N.A | N.A | N.A | N.A | N.A | N.A | N.A
NEA | Sanitary System | N.A | Piping Systems | MEP System | N.A | System | MEP | IfcDistributionSystem | *SANITARY | N.A | N.A | N.A | N.A | N.A | N.A | N.A
NEA | Sprinkler | N.A | Sprinklers | Terminal | N.A | Sprinkler | MEP | IfcSanitaryTerminal | *SPRINKLER | N.A | N.A | N.A | N.A | N.A | N.A | N.A
NEA | Sump | Diameter | Plumbing Fixtures | Flow Equipment | N.A | Equipment | MEP | IfcDistributionChamberElement | SUMP | SGPset_DistributionChamberElementDimension | Diameter | Length | mm | N.A | N.A | N.A
NEA | Vehicular Service Road | N.A | Areas | Zone | N.A | Space | ARC | IfcSpace | *VEHICULARSERVICEROAD | N.A | N.A | N.A | N.A | N.A | N.A | N.A
NEA | Water System | N.A | Piping Systems | MEP System | N.A | System | MEP | IfcDistributionSystem | *WATERSUPPLY | N.A | N.A | N.A | N.A | N.A | N.A | N.A
NPARKS | Green Verge | Approved Soil Mixture | Topography | Mesh | N.A | Mesh | External Works | IfcGeographicElement | *GREENVERGE | SGPset_GeographicElement | ApprovedSoilMixture | Boolean | N.A | N.A | N.A | TRUE/FALSE
NPARKS | Green Verge | Area | Topography | Mesh | N.A | Mesh | External Works | IfcGeographicElement | *GREENVERGE | SGPset_GeographicElementDimension | Area | Area | m2 | N.A | N.A | N.A
NPARKS | Planting Area | Area | Topography | Mesh | N.A | Mesh | ARC | IfcGeographicElement | *PLANTINGAREA | SGPset_GeographicElementDimension | Area | Area | m2 | N.A | N.A | N.A
NPARKS | Roadside Verge | Approved Soil Mixture | Topography | Mesh | N.A | Mesh | External Works | IfcGeographicElement | *GREENVERGE | SGPset_GeographicElement | ApprovedSoilMixture | Boolean | N.A | N.A | N.A | TRUE/FALSE
NPARKS | Roadside Verge | Area | Topography | Mesh | N.A | Mesh | External Works | IfcGeographicElement | *GREENVERGE | SGPset_GeographicElementDimension | Area | Area | m2 | N.A | N.A | N.A
NPARKS | Site Boundary (Cadastral Lot) | Approved Soil Mixture | Topography | Mesh | N.A | Mesh | ARC | IfcGeographicElement | *CADASTRALLOT | SGPset_GeographicElement | ApprovedSoilMixture | Boolean | N.A | N.A | N.A | TRUE/FALSE
NPARKS | Site Boundary (Cadastral Lot) | Area | Topography | Mesh | N.A | Mesh | ARC | IfcGeographicElement | *CADASTRALLOT | SGPset_GeographicElementDimension | Area | Area | m2 | N.A | N.A | N.A
NPARKS | Soil | Approved Soil Mixture | Topography | Mesh | N.A | Mesh | ARC | IfcGeographicElement | *PLANTINGAREA | SGPset_GeographicElement | ApprovedSoilMixture | Boolean | N.A | N.A | N.A | TRUE/FALSE
NPARKS | Tree | Girth | Planting | Model Element | N.A | Object | ARC | IfcGeographicElement | *LANDSCAPE_TREE | SGPset_GeographicElementDimension | Girth | Length | mm | N.A | N.A | N.A
NPARKS | Tree | Height | Planting | Model Element | N.A | Object | ARC | IfcGeographicElement | *LANDSCAPE_TREE | SGPset_GeographicElementDimension | Height | Length | mm | N.A | N.A | N.A
NPARKS | Tree | Reason For Removal | Planting | Model Element | N.A | Object | ARC | IfcGeographicElement | *LANDSCAPE_TREE | SGPset_GeographicElement | ReasonForRemoval | Label | N.A | N.A | N.A | N.A
NPARKS | Tree | Species | Planting | Model Element | N.A | Object | ARC | IfcGeographicElement | *LANDSCAPE_TREE | SGPset_GeographicElement | Species | Label | N.A | N.A | N.A | N.A
NPARKS | Tree | Status | Planting | Model Element | N.A | Object | ARC | IfcGeographicElement | *LANDSCAPE_TREE | SGPset_GeographicElement | Status | Label | N.A | N.A | N.A | N.A
NPARKS | Tree | Tree Number | Planting | Model Element | N.A | Object | ARC | IfcGeographicElement | *LANDSCAPE_TREE | SGPset_GeographicElement | TreeNumber | Label | N.A | N.A | N.A | N.A
PUB | Bedding | Type | Generic Models | Model Element | N.A | Object | External Works | IfcPipeSegment | *FOUNDATION | SGPset_PipeSegment | BeddingType | Label | N.A | N.A | N.A | Type 1
PUB | Child Urinal | N.A | Plumbing Fixtures | Pipe Flow Terminal | N.A | Fixture | MEP | IfcSanitaryTerminal | URINAL | N.A | N.A | N.A | N.A | N.A | N.A | N.A
PUB | Cold Water System | Diameter | Piping Systems | MEP System | N.A | System | MEP | IfcDistributionSystem | *DOMESTICCOLDWATER | SGPset_PipeSegmentDimension | Diameter | Length | mm | N.A | N.A | N.A
PUB | Cold Water System | Length | Piping Systems | MEP System | N.A | System | MEP | IfcDistributionSystem | *DOMESTICCOLDWATER | SGPset_PipeSegmentDimension | Length | Length | mm | N.A | N.A | N.A
PUB | Cold Water System | Material | Piping Systems | MEP System | N.A | System | MEP | IfcDistributionSystem | *DOMESTICCOLDWATER | SGPset_Material | Material | Label | N.A | N.A | N.A | N.A
PUB | Cold Water System | N.A | Piping Systems | MEP System | N.A | System | MEP | IfcDistributionSystem | *DOMESTICCOLDWATER | N.A | N.A | N.A | N.A | N.A | N.A | N.A
PUB | Culvert | Height | Plumbing Fixtures | Pipe | N.A | Drains&Basins | MEP | IfcPipeSegment | CULVERT | SGPset_PipeSegmentDimension | Height | Length | mm | N.A | N.A | N.A
PUB | Culvert | Length | Plumbing Fixtures | Pipe | N.A | Drains&Basins | MEP | IfcPipeSegment | CULVERT | SGPset_PipeSegmentDimension | Length | Length | mm | N.A | N.A | N.A
PUB | Culvert | Thickness | Plumbing Fixtures | Pipe | N.A | Drains&Basins | MEP | IfcPipeSegment | CULVERT | SGPset_PipeSegmentDimension | Thickness | Length | mm | N.A | N.A | N.A
PUB | Culvert | Width | Plumbing Fixtures | Pipe | N.A | Drains&Basins | MEP | IfcPipeSegment | CULVERT | SGPset_PipeSegmentDimension | Width | Length | mm | N.A | N.A | N.A
PUB | Detention Tank | Capacity | Mechanical Equipment | Flow Equipment | N.A | Equipment | MEP | IfcTank | N.A | Pset_TankTypeCommon | NominalCapacity | Real | N.A | N.A | N.A | N.A
PUB | Detention Tank | Height | Mechanical Equipment | Flow Equipment | N.A | Equipment | MEP | IfcTank | N.A | SGPset_TankDimension | Height | Length | mm | N.A | N.A | N.A
PUB | Detention Tank | Is Potable | Mechanical Equipment | Flow Equipment | N.A | Equipment | MEP | IfcTank | N.A | SGPset_Tank | IsPotable | Boolean | N.A | N.A | N.A | TRUE/FALSE
PUB | Detention Tank | Length | Mechanical Equipment | Flow Equipment | N.A | Equipment | MEP | IfcTank | N.A | SGPset_TankDimension | Length | Length | mm | N.A | N.A | N.A
PUB | Detention Tank | Width | Mechanical Equipment | Flow Equipment | N.A | Equipment | MEP | IfcTank | N.A | SGPset_TankDimension | Width | Length | mm | N.A | N.A | N.A
PUB | Drainage System | N.A | Piping Systems | MEP System | N.A | System | MEP | IfcDistributionSystem | *DRAINAGE | N.A | N.A | N.A | N.A | N.A | N.A | N.A
PUB | Floor Trap | N.A | Pipe Accessories | Pipe Flow Terminal | N.A | Fixture | MEP | IfcWasteTerminal | FLOORTRAP | N.A | N.A | N.A | N.A | N.A | N.A | N.A
PUB | Grating | N.A | Generic Models | Covering | N.A | Object | ARC | IfcCovering | *GRATING | N.A | N.A | N.A | N.A | N.A | N.A | N.A
PUB | Grease Trap | Comply to PUB Standard Drawing | Plumbing Fixtures | Flow Equipment | N.A | Equipment | MEP | IfcInterceptor | GREASE | SGPset_Interceptor | ComplyToPUBStandardDrawing | Boolean | N.A | N.A | N.A | TRUE/FALSE
PUB | Grease Trap | Refer to Drawing Number | Plumbing Fixtures | Flow Equipment | N.A | Equipment | MEP | IfcInterceptor | GREASE | SGPset_Interceptor | ReferToDrawingNumber | Label | N.A | N.A | N.A | N.A
PUB | Grease Trap | Invert Level | Plumbing Fixtures | Flow Equipment | N.A | Equipment | MEP | IfcInterceptor | GREASE | SGPset_InterceptorDimension | InvertLevel | Label | N.A | N.A | N.A | N.A
PUB | Grease Trap | Top Level | Plumbing Fixtures | Flow Equipment | N.A | Equipment | MEP | IfcInterceptor | GREASE | SGPset_InterceptorDimension | TopLevel | Label | N.A | N.A | N.A | N.A
PUB | Gutter | Height | Plumbing Fixtures | Pipe | N.A | Drains&Basins | MEP | IfcPipeSegment | GUTTER | SGPset_PipeSegmentDimension | Height | Length | mm | N.A | N.A | N.A
PUB | Gutter | Length | Plumbing Fixtures | Pipe | N.A | Drains&Basins | MEP | IfcPipeSegment | GUTTER | SGPset_PipeSegmentDimension | Length | Length | mm | N.A | N.A | N.A
PUB | Gutter | Thickness | Plumbing Fixtures | Pipe | N.A | Drains&Basins | MEP | IfcPipeSegment | GUTTER | SGPset_PipeSegmentDimension | Thickness | Length | mm | N.A | N.A | N.A
PUB | Gutter | Width | Plumbing Fixtures | Pipe | N.A | Drains&Basins | MEP | IfcPipeSegment | GUTTER | SGPset_PipeSegmentDimension | Width | Length | mm | N.A | N.A | N.A
PUB | Inspection Chamber | Depth | Plumbing Fixtures | Flow Equipment | N.A | Equipment | MEP | IfcDistributionChamberElement | INSPECTIONCHAMBER | SGPset_DistributionChamberElementDimension | Depth | Length | mm | N.A | N.A | N.A
PUB | Inspection Chamber | Length | Plumbing Fixtures | Flow Equipment | N.A | Equipment | MEP | IfcDistributionChamberElement | INSPECTIONCHAMBER | SGPset_DistributionChamberElementDimension | Length | Length | mm | N.A | N.A | N.A
PUB | Inspection Chamber | Width | Plumbing Fixtures | Flow Equipment | N.A | Equipment | MEP | IfcDistributionChamberElement | INSPECTIONCHAMBER | SGPset_DistributionChamberElementDimension | Width | Length | mm | N.A | N.A | N.A
PUB | Manhole | Depth | Plumbing Fixtures | Flow Equipment | N.A | Equipment | MEP | IfcDistributionChamberElement | MANHOLE | SGPset_DistributionChamberElementDimension | Depth | Length | mm | N.A | N.A | N.A
PUB | Manhole | Length | Plumbing Fixtures | Flow Equipment | N.A | Equipment | MEP | IfcDistributionChamberElement | MANHOLE | SGPset_DistributionChamberElementDimension | Length | Length | mm | N.A | N.A | N.A
PUB | Manhole | Width | Plumbing Fixtures | Flow Equipment | N.A | Equipment | MEP | IfcDistributionChamberElement | MANHOLE | SGPset_DistributionChamberElementDimension | Width | Length | mm | N.A | N.A | N.A
PUB | Oil Interceptor | Height | Plumbing Fixtures | Flow Equipment | N.A | Equipment | MEP | IfcInterceptor | OIL | SGPset_InterceptorDimension | Height | Length | mm | N.A | N.A | N.A
PUB | Oil Interceptor | Length | Plumbing Fixtures | Flow Equipment | N.A | Equipment | MEP | IfcInterceptor | OIL | SGPset_InterceptorDimension | Length | Length | mm | N.A | N.A | N.A
PUB | Oil Interceptor | Width | Plumbing Fixtures | Flow Equipment | N.A | Equipment | MEP | IfcInterceptor | OIL | SGPset_InterceptorDimension | Width | Length | mm | N.A | N.A | N.A
PUB | Pump | N.A | Mechanical Equipment | Flow Equipment | N.A | Pump | MEP | IfcPump | Need not specify | N.A | N.A | N.A | N.A | N.A | N.A | N.A
PUB | Rainwater System | N.A | Piping Systems | MEP System | N.A | System | External Works | IfcDistributionSystem | *RAINWATER | N.A | N.A | N.A | N.A | N.A | N.A | N.A
PUB | Sanitary System | Diameter | Piping Systems | MEP System | N.A | System | MEP | IfcDistributionSystem | *SANITARY | SGPset_PipeSegmentDimension | Diameter | Length | mm | N.A | N.A | N.A
PUB | Sanitary System | Gradient | Piping Systems | MEP System | N.A | System | MEP | IfcDistributionSystem | *SANITARY | SGPset_PipeSegmentDimension | Gradient | Label | N.A | N.A | N.A | N.A
PUB | Sanitary System | Length | Piping Systems | MEP System | N.A | System | MEP | IfcDistributionSystem | *SANITARY | SGPset_PipeSegmentDimension | Length | Length | mm | N.A | N.A | N.A
PUB | Sanitary System | N.A | Piping Systems | MEP System | N.A | System | MEP | IfcDistributionSystem | *SANITARY | N.A | N.A | N.A | N.A | N.A | N.A | N.A
PUB | Sewerage System | N.A | Piping Systems | MEP System | N.A | System | MEP | IfcDistributionSystem | *SEWAGE | N.A | N.A | N.A | N.A | N.A | N.A | N.A
PUB | Shower | N.A | Plumbing Fixtures | Pipe Flow Terminal | N.A | Fixture | ARC | IfcSanitaryTerminal | SHOWER | N.A | N.A | N.A | N.A | N.A | N.A | N.A
PUB | Sink | N.A | Plumbing Fixtures | Pipe Flow Terminal | N.A | Fixture | ARC | IfcSanitaryTerminal | SINK | N.A | N.A | N.A | N.A | N.A | N.A | N.A
PUB | Sump | Depth | Plumbing Fixtures | Flow Equipment | N.A | Equipment | MEP | IfcDistributionChamberElement | SUMP | SGPset_DistributionChamberElementDimension | Depth | Length | mm | N.A | N.A | N.A
PUB | Sump | Length | Plumbing Fixtures | Flow Equipment | N.A | Equipment | MEP | IfcDistributionChamberElement | SUMP | SGPset_DistributionChamberElementDimension | Length | Length | mm | N.A | N.A | N.A
PUB | Sump | Width | Plumbing Fixtures | Flow Equipment | N.A | Equipment | MEP | IfcDistributionChamberElement | SUMP | SGPset_DistributionChamberElementDimension | Width | Length | mm | N.A | N.A | N.A
PUB | Sump Pump | Capacity | Mechanical Equipment | Flow Equipment | N.A | Pump | MEP | IfcPump | SUMPPUMP | SGPset_Pump | Capacity | Volume | L | N.A | N.A | N.A
PUB | Sump Pump | Duty | Mechanical Equipment | Flow Equipment | N.A | Pump | MEP | IfcPump | SUMPPUMP | SGPset_Pump | Duty | Boolean | N.A | N.A | N.A | TRUE/FALSE
PUB | Sump Pump | Standby Pump | Mechanical Equipment | Flow Equipment | N.A | Pump | MEP | IfcPump | SUMPPUMP | SGPset_Pump | Standby | Boolean | N.A | N.A | N.A | TRUE/FALSE
PUB | Water Closet | N.A | Plumbing Fixtures | Pipe Flow Terminal | N.A | Fixture | ARC | IfcSanitaryTerminal | *WATERCLOSET | N.A | N.A | N.A | N.A | N.A | N.A | N.A
PUB | Water Closet | N.A | Plumbing Fixtures | Pipe Flow Terminal | N.A | Fixture | MEP | IfcSanitaryTerminal | *WATERCLOSET | N.A | N.A | N.A | N.A | N.A | N.A | N.A
PUB | Water Meter | Capacity | Pipe Accessories | Pipe In-line Flow Device | N.A | Pipe Accessory | MEP | IfcFlowMeter | WATERMETER | SGPset_FlowMeter | Capacity | Volume | L | N.A | N.A | N.A
PUB | Water Meter | Diameter | Pipe Accessories | Pipe In-line Flow Device | N.A | Pipe Accessory | MEP | IfcFlowMeter | WATERMETER | SGPset_FlowMeterDimension | Diameter | Length | mm | N.A | N.A | N.A
PUB | Water Meter | Length | Pipe Accessories | Pipe In-line Flow Device | N.A | Pipe Accessory | MEP | IfcFlowMeter | WATERMETER | SGPset_FlowMeterDimension | Length | Length | mm | N.A | N.A | N.A
PUB | Water Meter | Private | Pipe Accessories | Pipe In-line Flow Device | N.A | Pipe Accessory | MEP | IfcFlowMeter | WATERMETER | Pset_FlowMeterOccurrence | Purpose | Label | N.A | N.A | N.A | PRIVATE
PUB | Water Tank | N.A | Plumbing Fixtures | Flow Equipment | N.A | Equipment | MEP | IfcTank | STORAGE | N.A | N.A | N.A | N.A | N.A | N.A | N.A
PUB | Water Tank (Potable Water) | Capacity | Plumbing Fixtures | Flow Equipment | N.A | Equipment | MEP | IfcTank | STORAGE | Pset_TankTypeCommon | NominalCapacity | Real | N.A | N.A | N.A | N.A
PUB | Water Tank (Potable Water) | Diameter | Plumbing Fixtures | Flow Equipment | N.A | Equipment | MEP | IfcTank | STORAGE | SGPset_TankDimension | Diameter | Length | mm | N.A | N.A | N.A
PUB | Water Tank (Potable Water) | Height | Plumbing Fixtures | Flow Equipment | N.A | Equipment | MEP | IfcTank | STORAGE | SGPset_TankDimension | Height | Length | mm | N.A | N.A | N.A
PUB | Water Tank (Potable Water) | Is Potable | Plumbing Fixtures | Flow Equipment | N.A | Equipment | MEP | IfcTank | STORAGE | SGPset_Tank | IsPotable | Boolean | N.A | N.A | N.A | N.A
PUB | Water Tank (Potable Water) | Thickness | Plumbing Fixtures | Flow Equipment | N.A | Equipment | MEP | IfcTank | STORAGE | SGPset_TankDimension | Thickness | Length | mm | N.A | N.A | N.A
SCDF | Audio Alarm | N.A | Fire Alarm Devices | Model Element | N.A | Solid | MEP | IfcAlarm | BELL | N.A | N.A | N.A | N.A | N.A | N.A | N.A
SCDF | Bell | N.A | Fire Alarm Devices | Model Element | N.A | Solid | ARC | IfcAlarm | BELL | N.A | N.A | N.A | N.A | N.A | N.A | N.A
SCDF | Bell | N.A | Fire Alarm Devices | Model Element | N.A | Solid | MEP | IfcAlarm | BELL | N.A | N.A | N.A | N.A | N.A | N.A | N.A
SCDF | Breeching Inlet | ID | Plumbing Fixtures | Pipe Flow Terminal | N.A | Equipment | MEP | IfcFireSuppressionTerminal | BREECHINGINLET | SGPset_FireSuppressionTerminal | Hose_NominalDiameter | Label | N.A | N.A | N.A | N.A
SCDF | Breeching Inlet | ID | Plumbing Fixtures | Pipe Flow Terminal | N.A | Equipment | MEP | IfcFireSuppressionTerminal | BREECHINGINLET | SGPset_FireSuppressionTerminal | ID | Label | N.A | N.A | N.A | N.A
SCDF | Breeching Inlet | N.A | Plumbing Fixtures | Pipe Flow Terminal | N.A | Equipment | ARC | IfcFireSuppressionTerminal | BREECHINGINLET | N.A | N.A | N.A | N.A | N.A | N.A | N.A
SCDF | Distress Button | N.A | Generic Models | Model Element | N.A | Object | MEP | IfcCommunicationsAppliance | *DISTRESSBUTTON | N.A | N.A | N.A | N.A | N.A | N.A | N.A
SCDF | Door | Fire Rating | Doors | Door | N.A | Door | ARC | IfcDoor | DOOR | Pset_DoorCommon | FireRating | Label | hr | N.A | N.A | N.A
SCDF | Door | Width | Doors | Door | N.A | Door | ARC | IfcDoor | DOOR | SGPset_DoorDimension | Width | Length | mm | N.A | N.A | N.A
SCDF | Dry Riser | Space Name | Rooms | Zone | N.A | Space | ARC | IfcSpace | N.A | SGPset_Space | SpaceName | N.A | N.A | N.A | N.A | N.A
SCDF | Dry Riser System | N.A | Piping Systems | MEP System | N.A | System | MEP | IfcDistributionSystem | *DRYRISER | N.A | N.A | N.A | N.A | N.A | N.A | N.A
SCDF | Emergency Lighting | N.A | Lighting Fixtures | Model Element | N.A | Object | MEP | IfcLightFixture | SECURITYLIGHTING | N.A | N.A | N.A | N.A | N.A | N.A | N.A
SCDF | Exit Access Door | Fire Rating | Doors | Door | N.A | Door | ARC | IfcDoor | DOOR | Pset_DoorCommon | FireRating | Label | hr | N.A | N.A | N.A
SCDF | Exit Staircase | Fire Exit | Stairs | Stair | Item | Stair | ARC | IfcStair | Need not specify | Pset_StairCommon | FireExit | Boolean | N.A | N.A | N.A | TRUE/FALSE
SCDF | Exit Staircase | Width | Stairs | Stair | Item | Stair | ARC | IfcStair | Need not specify | SGPset_StairDimension | Width | Length | mm | N.A | N.A | N.A
SCDF | Exit Staircase Space | Space Name | Rooms | Zone | N.A | Space | ARC | IfcSpace | Need not specify | SGPset_Space | SpaceName | Label | N.A | N.A | N.A | Exit Staircase
SCDF | Fire Command Center | Space Name | Rooms | Zone | N.A | Space | ARC | IfcSpace | Need not specify | SGPset_Space | SpaceName | Label | N.A | N.A | N.A | Fire Command Center
SCDF | Fire Damper | Fire Rating | Duct Accessories | Model Element | N.A | Object | MEP | IfcDamper | FIREDAMPER | SGPset_Damper | FireRating | Label | hr | N.A | N.A | N.A
SCDF | Fire Engine Access Road | Fire Engine Access Road | Floors | Slab | Slab | Slab | ARC | IfcCivilElement | *DRIVEWAY | SGPset_CivilElement | FireEngineAccessRoad | Boolean | N.A | N.A | N.A | TRUE/FALSE
SCDF | Fire Engine Access Road | Loading Capacity | Floors | Slab | Slab | Slab | ARC | IfcCivilElement | *DRIVEWAY | SGPset_CivilElement | LoadingCapacity | Real | tonnes | N.A | N.A | N.A
SCDF | Fire Engine Access Road | N.A | Areas | Zone | N.A | Space | ARC | IfcSpace | *FIREENGINEACCESSROAD | N.A | N.A | N.A | N.A | N.A | N.A | N.A
SCDF | Fire Engine Accessway | N.A | Areas | Zone | N.A | Space | ARC | IfcSpace | *FIREENGINEACCESSWAY | N.A | N.A | N.A | N.A | N.A | N.A | N.A
SCDF | Fire Engine Accessway | N.A | Floors | Model Element | N.A | Object | ARC | IfcBuildingElementProxy | *FIREENGINEACCESSWAY | N.A | N.A | N.A | N.A | N.A | N.A | N.A
SCDF | Fire Extinguisher | Fire Extinguisher Rating | Generic Models | Object | N.A | Object | ARC | IfcBuildingElementProxy | *PORTABLEFIREEXTINGUISHER | SGPset_BuildingElementProxy | FireExtinguisherRating | Label | N.A | N.A | N.A | N.A
SCDF | Fire Extinguishing System | N.A | Piping Systems | MEP System | N.A | System | MEP | IfcDistributionSystem | *FIREEXTINGUISHING | N.A | N.A | N.A | N.A | N.A | N.A | N.A
SCDF | Fire Hydrant | ID | Plumbing Fixtures | Pipe Flow Terminal | N.A | Equipment | MEP | IfcFireSuppressionTerminal | FIREHYDRANT | SGPset_FireSuppressionTerminal | ID | Label | N.A | N.A | N.A | N.A
SCDF | Fire Hydrant | Private | Plumbing Fixtures | Pipe Flow Terminal | N.A | Equipment | MEP | IfcFireSuppressionTerminal | FIREHYDRANT | SGPset_FireSuppressionTerminal | Private | Boolean | N.A | N.A | N.A | TRUE/FALSE
SCDF | Fire Hydrant | Public | Plumbing Fixtures | Pipe Flow Terminal | N.A | Equipment | MEP | IfcFireSuppressionTerminal | FIREHYDRANT | SGPset_FireSuppressionTerminal | Public | Boolean | N.A | N.A | N.A | TRUE/FALSE
SCDF | Fire Hydrant System | N.A | Piping Systems | MEP System | N.A | System | MEP | IfcDistributionSystem | *FIREHYDRANT | N.A | N.A | N.A | N.A | N.A | N.A | N.A
SCDF | Fire Lift Lobby | Space Name | Rooms | Zone | N.A | Space | ARC | IfcSpace | Need not specify | SGPset_Space | SpaceName | Label | N.A | N.A | N.A | Fire lift lobby
SCDF | Fire Protection System | N.A | Piping Systems | MEP System | N.A | System | MEP | IfcDistributionSystem | *FIREPROTECTION | N.A | N.A | N.A | N.A | N.A | N.A | N.A
SCDF | Fire Sensor | N.A | Fire Alarm Devices | Model Element | N.A | Solid | MEP | IfcSensor | SMOKEDETECTOR | SGPset_Sensor | SmokeDetectorType | Label | N.A | N.A | N.A | Point Type/ Optional
SCDF | Fire Sensor ​​ | N.A | Fire Alarm Devices | Model Element | N.A | Solid | MEP | IfcSensor | FIRESENSOR | N.A | N.A | N.A | N.A | N.A | N.A | N.A
SCDF | Heat Detector | N.A | Fire Alarm Devices | Model Element | N.A | Solid | MEP | IfcSensor | HEATSENSOR | N.A | N.A | N.A | N.A | N.A | N.A | N.A
SCDF | Hose Reel | N.A | Mechanical Equipment | Pipe Flow Terminal | N.A | Fixture | MEP | IfcFireSuppressionTerminal | HOSEREEL | N.A | N.A | N.A | N.A | N.A | N.A | N.A
SCDF | Hosereel | Diameter | Mechanical Equipment | Pipe Flow Terminal | N.A | Fixture | MEP | IfcFireSuppressionTerminal | HOSEREEL | SGPset_FireSuppressionTerminal | Hose_NominalDiameter | Length | mm | N.A | N.A | N.A
SCDF | Hosereel | N.A | Mechanical Equipment | Pipe Flow Terminal | N.A | Fixture | ARC | IfcFireSuppressionTerminal | HOSEREEL | N.A | N.A | N.A | N.A | N.A | N.A | N.A
SCDF | Hosereel System | N.A | Piping Systems | MEP System | N.A | System | MEP | IfcDistributionSystem | *HOSEREEL | N.A | N.A | N.A | N.A | N.A | N.A | N.A
SCDF | Landing Valve | N.A | Pipe Accessories | Pipe In-line Flow Device | N.A | Valve | MEP | IfcValve | *LANDINGVALVE | N.A | N.A | N.A | N.A | N.A | N.A | N.A
SCDF | Pump | N.A | Mechanical Equipment | Flow Equipment | N.A | Pump | MEP | IfcPump | Need not specify | N.A | N.A | N.A | N.A | N.A | N.A | N.A
SCDF | PWD Holding Point | N.A | Generic Models | Model Element | N.A | Object | ARC | IfcBuildingElementProxy | *2D_PWDHOLDINGPOINT | N.A | N.A | N.A | N.A | N.A | N.A | N.A
SCDF | Smoke Control System | N.A | Piping Systems | MEP System | N.A | System | MEP | IfcDistributionSystem | *SMOKECONTROL | N.A | N.A | N.A | N.A | N.A | N.A | N.A
SCDF | Smoke Detector | N.A | Fire Alarm Devices | Model Element | N.A | Solid | MEP | IfcSensor | SMOKESENSOR | N.A | N.A | N.A | N.A | N.A | N.A | N.A
SCDF | Smoke Purging System | N.A | Piping Systems | MEP System | N.A | System | MEP | IfcDistributionSystem | *SMOKEPURGING | N.A | N.A | N.A | N.A | N.A | N.A | N.A
SCDF | Smoke Sensor ​​ | N.A | Fire Alarm Devices | Model Element | N.A | Solid | MEP | IfcSensor | SMOKESENSOR | N.A | N.A | N.A | N.A | N.A | N.A | N.A
SCDF | Smoke Vent System | N.A | Piping Systems | MEP System | N.A | System | MEP | IfcDistributionSystem | *SMOKEVENT | N.A | N.A | N.A | N.A | N.A | N.A | N.A
SCDF | Space | 24hr Manned Station | Rooms | Zone | N.A | Space | ARC | IfcSpace | Need not specify | SGPset_Space | TwentyFourHourMannedStation | Boolean | N.A | N.A | N.A | TRUE/FALSE
SCDF | Space | Area | Rooms | Zone | N.A | Space | ARC | IfcSpace | Need not specify | SGPset_SpaceDimension | Area | Area | m2 | N.A | N.A | N.A
SCDF | Space | Occupant Load | Rooms | Zone | N.A | Space | ARC | IfcSpace | Need not specify | SGPset_SpaceOccupancyRequirements | OccupantLoad | Integer | N.A | N.A | N.A | N.A
SCDF | Special Purpose Room | Space Name | Rooms | Zone | N.A | Space | ARC | IfcSpace | Need not specify | SGPset_Space | SpaceName | Label | N.A | N.A | N.A | Storage Room
SCDF | Sprinkler System | N.A | Piping Systems | MEP System | N.A | System | MEP | IfcDistributionSystem | *SPRINKLER | N.A | N.A | N.A | N.A | N.A | N.A | N.A
SCDF | Stair Flight | Riser Height | Stairs | Stair | Item | Stair | ARC | IfcStairFlight | Need not specify | Pset_StairFlightCommon | RiserHeight | Length | mm | N.A | N.A | N.A
SCDF | Stair Flight | Tread Length | Stairs | Stair | Item | Stair | ARC | IfcStairFlight | Need not specify | Pset_StairFlightCommon | TreadLength | Length | mm | N.A | N.A | N.A
SCDF | Standby Fire Hose | Diameter | Mechanical Equipment | Pipe | N.A | Pipe | MEP | IfcFireSuppressionTerminal | *STANDBYFIREHOSE | SGPset_FireSuppressionTerminal | Hose_NominalDiameter | Length | mm | N.A | N.A | N.A
SCDF | Standby Fire Hose | N.A | Mechanical Equipment | Pipe | N.A | Pipe | ARC | IfcFireSuppressionTerminal | *STANDBYFIREHOSE | N.A | N.A | N.A | N.A | N.A | N.A | N.A
SCDF | Standby Fire Hose | N.A | Mechanical Equipment | Pipe | N.A | Pipe | MEP | IfcFireSuppressionTerminal | *STANDBYFIREHOSE | N.A | N.A | N.A | N.A | N.A | N.A | N.A
SCDF | Strobelight | N.A | Fire Alarm Devices | Model Element | N.A | Solid | ARC | IfcAlarm | *STROBELIGHT | N.A | N.A | N.A | N.A | N.A | N.A | N.A
SCDF | Strobelight | N.A | Fire Alarm Devices | Model Element | N.A | Solid | MEP | IfcAlarm | *STROBELIGHT | N.A | N.A | N.A | N.A | N.A | N.A | N.A
SCDF | Voice Communication Handset | N.A | Telephone Devices | Model Element | N.A | Object | MEP | IfcAudioVisualAppliance | TELEPHONE | N.A | N.A | N.A | N.A | N.A | N.A | N.A
SCDF | Wall | Fire Rating | Walls | Wall | Panel | Wall | ARC | IfcWall | Need not specify | Pset_WallCommon | FireRating | Label | hr | N.A | N.A | N.A
SCDF | Water Tank | N.A | Plumbing Fixtures | Flow Equipment | N.A | Equipment | MEP | IfcTank | STORAGE | N.A | N.A | N.A | N.A | N.A | N.A | N.A
SCDF | Wet Riser | Space Name | Rooms | Zone | N.A | Space | ARC | IfcSpace | N.A | SGPset_Space | SpaceName | N.A | N.A | N.A | N.A | N.A
SCDF | Wet Riser System | N.A | Piping Systems | MEP System | N.A | System | MEP | IfcDistributionSystem | *WETRISER | N.A | N.A | N.A | N.A | N.A | N.A | N.A
URA | Area Connectivity | Activity Generating Use Type | Areas | Zone | N.A | Space | ARC | IfcSpace | *AREA_CONNECTIVITY | SGPset_SpaceArea_Connectivity | ACN_ActivityGeneratingUseType | Label | N.A | N.A | N.A | REFER TO URA EXCEL
URA | Area Connectivity | Area | Areas | Zone | N.A | Space | ARC | IfcSpace | *AREA_CONNECTIVITY | SGPset_SpaceArea_Connectivity | Area | Area | m2 | N.A | N.A | REFER TO URA EXCEL
URA | Area Connectivity | Close Time | Areas | Zone | N.A | Space | ARC | IfcSpace | *AREA_CONNECTIVITY | SGPset_SpaceArea_Connectivity | ACN_CloseTime | Label | N.A | N.A | N.A | REFER TO URA EXCEL
URA | Area Connectivity | Connectivity Type | Areas | Zone | N.A | Space | ARC | IfcSpace | *AREA_CONNECTIVITY | SGPset_SpaceArea_Connectivity | ACN_ConnectivityType | Label | N.A | N.A | N.A | REFER TO URA EXCEL
URA | Area Connectivity | Is Open 24 Hours | Areas | Zone | N.A | Space | ARC | IfcSpace | *AREA_CONNECTIVITY | SGPset_SpaceArea_Connectivity | ACN_IsOpen24Hours | Boolean | N.A | N.A | N.A | REFER TO URA EXCEL
URA | Area Connectivity | Is Paving Specified | Areas | Zone | N.A | Space | ARC | IfcSpace | *AREA_CONNECTIVITY | SGPset_SpaceArea_Connectivity | ACN_IsPavingSpecified | Boolean | N.A | N.A | N.A | REFER TO URA EXCEL
URA | Area Connectivity | Open Time | Areas | Zone | N.A | Space | ARC | IfcSpace | *AREA_CONNECTIVITY | SGPset_SpaceArea_Connectivity | ACN_OpenTime | Label | N.A | N.A | N.A | REFER TO URA EXCEL
URA | Area Connectivity | PavingSpecification | Areas | Zone | N.A | Space | ARC | IfcSpace | *AREA_CONNECTIVITY | SGPset_SpaceArea_Connectivity | ACN_PavingSpecification | Label | N.A | N.A | N.A | REFER TO URA EXCEL
URA | Area GFA | Area | Areas | Zone | N.A | Space | ARC | IfcSpace | *AREA_GFA | SGPset_SpaceArea_GFA | Area | Area | m2 | N.A | N.A | REFER TO URA EXCEL
URA | Area GFA | DetailedUse | Areas | Zone | N.A | Space | ARC | IfcSpace | *AREA_GFA | SGPset_SpaceArea_GFA | AGF_DetailedUse | Label | N.A | N.A | N.A | REFER TO URA EXCEL
URA | Area GFA | DevelopmentUse | Areas | Zone | N.A | Space | ARC | IfcSpace | *AREA_GFA | SGPset_SpaceArea_GFA | AGF_DevelopmentUse | Label | N.A | N.A | N.A | REFER TO URA EXCEL
URA | Area Landscape | Area | Areas | Zone | N.A | Space | ARC | IfcSpace | *AREA_LANDSCAPE | SGPset_SpaceArea_Landscape | Area | Area | m2 | N.A | N.A | REFER TO URA EXCEL
URA | Area Landscape | GreeneryFeatures | Areas | Zone | N.A | Space | ARC | IfcSpace | *AREA_LANDSCAPE | SGPset_SpaceArea_Landscape | ALS_GreeneryFeatures | Label | N.A | N.A | N.A | REFER TO URA EXCEL
URA | Area Landscape | LandscapeType | Areas | Zone | N.A | Space | ARC | IfcSpace | *AREA_LANDSCAPE | SGPset_SpaceArea_Landscape | ALS_LandscapeType | Label | N.A | N.A | N.A | REFER TO URA EXCEL
URA | Area Strata | Area | Areas | Zone | N.A | Space | ARC | IfcSpace | *AREA_STRATA | SGPset_SpaceArea_Strata | Area | Area | m2 | N.A | N.A | REFER TO URA EXCEL
URA | Area Strata | Area Type | Areas | Zone | N.A | Space | ARC | IfcSpace | *AREA_STRATA | SGPset_SpaceArea_Strata | AST_AreaType | Label | N.A | N.A | N.A | REFER TO URA EXCEL
URA | Area Strata | Legal Area | Areas | Zone | N.A | Space | ARC | IfcSpace | *AREA_STRATA | SGPset_SpaceArea_Strata | AST_LegalArea | Area | N.A | N.A | N.A | REFER TO URA EXCEL
URA | Area Strata | Existing Strata Lot Number | Areas | Zone | N.A | Space | ARC | IfcSpace | *AREA_STRATA | SGPset_SpaceArea_Strata | AST_Extg_StrataLotNumber | Label | N.A | N.A | N.A | REFER TO URA EXCEL
URA | Area Strata | Proposed Strata Lot Number | Areas | Zone | N.A | Space | ARC | IfcSpace | *AREA_STRATA | SGPset_SpaceArea_Strata | AST_Prop_StrataLotNumber | Label | N.A | N.A | N.A | REFER TO URA EXCEL
URA | Area Strata | Associated to | Areas | Zone | N.A | Space | ARC | IfcSpace | *AREA_STRATA | SGPset_SpaceArea_Strata | AST_AssociatedTo | Label | N.A | N.A | N.A | REFER TO URA EXCEL
URA | Bay Window | N.A | Windows | Window | N.A | Window | ARC | IfcWindow | *BAYWINDOW | N.A | N.A | N.A | N.A | N.A | N.A | N.A
URA | Building | Project Development Type | Project Information | Ifc Project Manager | N.A | Floor Manager | ARC | IfcBuilding | Need not specify | SGPset_Building | ProjectDevelopmentType | Label | N.A | N.A | N.A | Factory
URA | Building | Project Development Type | Project Information | Ifc Project Manager | N.A | Floor Manager | ARC | IfcBuilding | Need not specify | SGPset_Building | ProjectDevelopmentType | Label | N.A | N.A | N.A | N.A
URA | Building Element | N.A | N.A | N.A | N.A | N.A | ARC | IfcElement | Need not specify | N.A | N.A | N.A | N.A | N.A | N.A | N.A
URA | Building Storey | N.A | Levels | Storey | N.A | Floor | ARC | IfcBuildingStorey | Need not specify | N.A | N.A | N.A | N.A | N.A | N.A | N.A
URA | Carriageway | N.A | Floors | Slab | Slab | Slab | External Works | IfcCivilElement | *GIS_CARRIAGEWAY | N.A | N.A | N.A | N.A | N.A | N.A | N.A
URA | Carriageway | Road Category | Floors | Slab | Slab | Slab | External Works | IfcCivilElement | *GIS_CARRIAGEWAY | SGPset_CivilElement | RoadCategory | Label | N.A | N.A | N.A | 1/2/3/4/5
URA | Chalet | Project Development Type | Project Information | Ifc Project Manager | N.A | Floor Manager | ARC | IfcBuilding | Need not specify | SGPset_Building | ProjectDevelopmentType | Label | N.A | N.A | N.A | Holiday Resort
URA | Chalet | Project Development Type | Project Information | Ifc Project Manager | N.A | Floor Manager | ARC | IfcSite | Need not specify | SGPset_Site | ProjectDevelopmentType | Label | N.A | N.A | N.A | Holiday Resort
URA | Childcare Centre | Project Development Type | Project Information | Ifc Project Manager | N.A | Floor Manager | ARC | IfcBuilding | Need not specify | SGPset_Building | ProjectDevelopmentType | Label | N.A | N.A | N.A | Children’S Home
URA | Childcare Centre | Project Development Type | Project Information | Ifc Project Manager | N.A | Floor Manager | ARC | IfcSite | Need not specify | SGPset_Site | ProjectDevelopmentType | Label | N.A | N.A | N.A | Children’S Home
URA | Civic and Community Institution | Project Development Type | Project Information | Ifc Project Manager | N.A | Floor Manager | ARC | IfcBuilding | Need not specify | SGPset_Building | ProjectDevelopmentType | Label | N.A | N.A | N.A | Civic and Community Institution, Sports and Recreation 1
URA | Civic and Community Institution | Project Development Type | Project Information | Ifc Project Manager | N.A | Floor Manager | ARC | IfcBuilding | Need not specify | SGPset_Building | ProjectDevelopmentType | Label | N.A | N.A | N.A | Civic and Community Institution, Sports and Recreation 2
URA | Commercial | Project Development Type | Project Information | Ifc Project Manager | N.A | Floor Manager | ARC | IfcBuilding | Need not specify | SGPset_Building | ProjectDevelopmentType | Label | N.A | N.A | N.A | Commercial 1
URA | Commercial | Project Development Type | Project Information | Ifc Project Manager | N.A | Floor Manager | ARC | IfcBuilding | Need not specify | SGPset_Building | ProjectDevelopmentType | Label | N.A | N.A | N.A | Commercial 2
URA | Commercial | Project Development Type | Project Information | Ifc Project Manager | N.A | Floor Manager | ARC | IfcBuilding | Need not specify | SGPset_Building | ProjectDevelopmentType | Label | N.A | N.A | N.A | Security office
URA | Commercial | Project Development Type | Project Information | Ifc Project Manager | N.A | Floor Manager | ARC | IfcSite | Need not specify | SGPset_Site | ProjectDevelopmentType | Label | N.A | N.A | N.A | Commercial 2
URA | Commercial | Project Development Type | Project Information | Ifc Project Manager | N.A | Floor Manager | ARC | IfcSite | Need not specify | SGPset_Site | ProjectDevelopmentType | Label | N.A | N.A | N.A | Security office
URA | Community Centre | Project Development Type | Project Information | Ifc Project Manager | N.A | Floor Manager | ARC | IfcBuilding | Need not specify | SGPset_Building | ProjectDevelopmentType | Label | N.A | N.A | N.A | Community Centre
URA | Community Centre | Project Development Type | Project Information | Ifc Project Manager | N.A | Floor Manager | ARC | IfcSite | Need not specify | SGPset_Site | ProjectDevelopmentType | Label | N.A | N.A | N.A | Community Centre
URA | Drainage Reserve | N.A | Topography | Mesh | N.A | Mesh | External Works | IfcGeographicElement | *GIS_DRAINAGERESERVE | N.A | N.A | N.A | N.A | N.A | N.A | N.A
URA | Electrical Equipment - Electric Flow Storage Device | N.A | Electrical Equipment | Object | N.A | Equipment | MEP | IfcElectricFlowStorageDevice | Need not specify | N.A | N.A | N.A | N.A | N.A | N.A | N.A
URA | Electrical Equipment - Unitary Control Element | N.A | Electrical Equipment | Flow Equipment | N.A | Equipment | MEP | IfcUnitaryControlElement | Need not specify | N.A | N.A | N.A | N.A | N.A | N.A | N.A
URA | Gondola | N.A | Massing | Morph | N.A | Forms | ARC | IfcBuildingElementProxy | *GONDOLA | N.A | N.A | N.A | N.A | N.A | N.A | N.A
URA | Hotel | Project Development Type | Project Information | Ifc Project Manager | N.A | Floor Manager | ARC | IfcBuilding | Need not specify | SGPset_Building | ProjectDevelopmentType | Label | N.A | N.A | N.A | Hotel
URA | Independent Workers' Dormitory | Number of Workers | Project Information | Ifc Project Manager | N.A | Floor Manager | ARC | IfcBuilding | Need not specify | SGPset_Building | NumberOfWorkers | Integer | N.A | N.A | N.A | N.A
URA | Independent Workers' Dormitory | Number of Workers | Project Information | Ifc Project Manager | N.A | Floor Manager | ARC | IfcSite | Need not specify | SGPset_Site | NumberOfWorkers | Integer | N.A | N.A | N.A | N.A
URA | Kindergarten | Project Development Type | Project Information | Ifc Project Manager | N.A | Floor Manager | ARC | IfcBuilding | Need not specify | SGPset_Building | ProjectDevelopmentType | Label | N.A | N.A | N.A | Kindergarten/Nursery
URA | Major Transport Node | Name | Topography | Mesh | N.A | Mesh | External Works | IfcGeographicElement | *GIS_FEATURE | SGPset_GeographicElement | GIS_Name | Label | N.A | N.A | N.A | N.A
URA | Major Transport Node | Scheme | Topography | Mesh | N.A | Mesh | External Works | IfcGeographicElement | *GIS_FEATURE | SGPset_GeographicElement | GIS_Scheme | Label | N.A | N.A | N.A | N.A
URA | Master Plan Parcel | Allowable Master Plan Use | Topography | Mesh | N.A | Mesh | External Works | IfcGeographicElement | *GIS_MASTERPLAN | SGPset_GeographicElement | GIS_AllowableMasterPlanUse | Label | N.A | N.A | N.A | Civic and Community Institution
URA | Master Plan Parcel | Allowable Master Plan Use | Topography | Mesh | N.A | Mesh | External Works | IfcGeographicElement | *GIS_MASTERPLAN | SGPset_GeographicElement | GIS_AllowableMasterPlanUse | Label | N.A | N.A | N.A | Commercial & Residential
URA | Master Plan Parcel | Allowable Master Plan Use | Topography | Mesh | N.A | Mesh | External Works | IfcGeographicElement | *GIS_MASTERPLAN | SGPset_GeographicElement | GIS_AllowableMasterPlanUse | Label | N.A | N.A | N.A | N.A
URA | Master Plan Parcel | Allowable Master Plan Use | Topography | Mesh | N.A | Mesh | External Works | IfcGeographicElement | *GIS_MASTERPLAN | SGPset_GeographicElement | GIS_AllowableMasterPlanUse | Label | N.A | N.A | N.A | Residential with Commercial at 1st Storey
URA | Master Plan Parcel | Planning Area | Topography | Mesh | N.A | Mesh | External Works | IfcGeographicElement | *GIS_MASTERPLAN | SGPset_GeographicElement | GIS_PlanningArea | Label | N.A | N.A | N.A | N.A
URA | Master Plan Parcel | Region | Topography | Mesh | N.A | Mesh | External Works | IfcGeographicElement | *GIS_MASTERPLAN | SGPset_GeographicElement | GIS_Region | Label | N.A | N.A | N.A | Central
URA | Mechanical Equipment - Chiller | N.A | Mechanical Equipment | Object | N.A | Mechanical Equipment | MEP | IfcChiller | Need not specify | N.A | N.A | N.A | N.A | N.A | N.A | N.A
URA | Mechanical Equipment - Pump | N.A | Mechanical Equipment | Flow Equipment | N.A | Pump | MEP | IfcPump | Need not specify | N.A | N.A | N.A | N.A | N.A | N.A | N.A
URA | Mechanical Equipment - Unitary Equipment | N.A | Mechanical Equipment | Flow Equipment | N.A | Equipment | MEP | IfcUnitaryEquipment | Need not specify | N.A | N.A | N.A | N.A | N.A | N.A | N.A
URA | Neighbouring Lot | N.A | Topography | Mesh | N.A | Mesh | ARC | IfcGeographicElement | *NEIGHBOURINGLOT | N.A | N.A | N.A | N.A | N.A | N.A | N.A
URA | Office | Project Development Type | Project Information | Ifc Project Manager | N.A | Floor Manager | ARC | IfcBuilding | Need not specify | SGPset_Building | ProjectDevelopmentType | Label | N.A | N.A | N.A | Office
URA | Parapet Wall | N.A | Walls | Wall | Panel | Wall | ARC | IfcWall | PARAPET | N.A | N.A | N.A | N.A | N.A | N.A | N.A
URA | Planter Box | N.A | Furniture | Object | N.A | Furniture | ARC | IfcFurniture | *PLANTERBOX | N.A | N.A | N.A | N.A | N.A | N.A | N.A
URA | RC ledges (cantilevered) | N.A | Floors | Slab | Slab | Slab | ARC | IfcSlab | Need not specify | N.A | N.A | N.A | N.A | N.A | N.A | N.A
URA | Recreational Facility | Project Development Type | Project Information | Ifc Project Manager | N.A | Floor Manager | ARC | IfcBuilding | Need not specify | SGPset_Building | ProjectDevelopmentType | Label | N.A | N.A | N.A | Cultural Institutions
URA | Residential | Project Development Type | Project Information | Ifc Project Manager | N.A | Floor Manager | ARC | IfcBuilding | Need not specify | SGPset_Building | ProjectDevelopmentType | Label | N.A | N.A | N.A | Other residential
URA | Restaurant | Project Development Type | Project Information | Ifc Project Manager | N.A | Floor Manager | ARC | IfcBuilding | Need not specify | SGPset_Building | ProjectDevelopmentType | Label | N.A | N.A | N.A | Restaurant
URA | Road | Area | Topography | Mesh | N.A | Mesh | External Works | IfcGeographicElement | *GIS_ROAD | SGPset_GeographicElementDimension | Area | Area | m2 | N.A | N.A | N.A
URA | Road | Road Category | Topography | Mesh | N.A | Mesh | External Works | IfcGeographicElement | *GIS_ROAD | SGPset_GeographicElement | RoadCategory | Label | N.A | N.A | N.A | N.A
URA | Road Reserve Line | N.A | Massing | Mesh | N.A | Mesh | External Works | IfcGeographicElement | *GIS_ROADRESERVELINE | N.A | N.A | N.A | N.A | N.A | N.A | N.A
URA | Roof | N.A | Roofs | Roof | N.A | Roof | ARC | IfcRoof | Need not specify | N.A | N.A | N.A | N.A | N.A | N.A | N.A
URA | Roof Eave | N.A | Roofs | Roof | N.A | Roof | ARC | N.A | N.A | N.A | N.A | N.A | N.A | N.A | N.A | N.A
URA | Roof Level | Roof Level | Levels | Storey | N.A | Floor | ARC | IfcBuildingStorey | Need not specify | SGPset_BuildingStorey | RoofLevel | Boolean | N.A | N.A | N.A | TRUE/FALSE
URA | Serviced Apartment | Project Development Type | Project Information | Ifc Project Manager | N.A | Floor Manager | ARC | IfcBuilding | Need not specify | SGPset_Building | ProjectDevelopmentType | Label | N.A | N.A | N.A | Serviced Apartment
URA | Serviced Apartment | Project Development Type | Project Information | Ifc Project Manager | N.A | Floor Manager | ARC | IfcSite | Need not specify | SGPset_Site | ProjectDevelopmentType | Label | N.A | N.A | N.A | Serviced Apartment
URA | Shading Device | N.A | Generic Models | Roof | N.A | Roof | ARC | IfcShadingDevice | Need not specify | N.A | N.A | N.A | N.A | N.A | N.A | N.A
URA | Showroom | Project Development Type | Project Information | Ifc Project Manager | N.A | Floor Manager | ARC | IfcBuilding | Need not specify | SGPset_Building | ProjectDevelopmentType | Label | N.A | N.A | N.A | Showrooms For Sale Of Goods
URA | Site | Project Development Type | Project Information | Ifc Project Manager | N.A | Floor Manager | ARC | IfcSite | Need not specify | SGPset_Site | ProjectDevelopmentType | Label | N.A | N.A | N.A | Factory
URA | Site | Project Development Type | Project Information | Ifc Project Manager | N.A | Floor Manager | ARC | IfcSite | Need not specify | SGPset_Site | ProjectDevelopmentType | Label | N.A | N.A | N.A | N.A
URA | Site | Total Area | Topography | Mesh | N.A | Mesh | ARC | IfcSite | Need not specify | Pset_SiteCommon | TotalArea | Area | m2 | N.A | N.A | N.A
URA | Site Boundary (Cadastral Lot) | N.A | Topography | Mesh | N.A | Mesh | ARC | IfcGeographicElement | *CADASTRALLOT | N.A | N.A | N.A | N.A | N.A | N.A | N.A
URA | Site Boundary (Cadastral Lot) | N.A | Topography | Mesh | N.A | Mesh | External Works | IfcGeographicElement | *CADASTRALLOT | N.A | N.A | N.A | N.A | N.A | N.A | N.A
URA | Soil | Turf | Topography | Mesh | N.A | Mesh | ARC | IfcGeographicElement | *PLANTINGAREA | SGPset_GeographicElement | Turf | Boolean | N.A | N.A | N.A | TRUE/FALSE
URA | Strategic Area Boundary | N.A | Topography | Mesh | N.A | Mesh | External Works | IfcGeographicElement | *GIS_STRATEGICAREABOUNDARY | N.A | N.A | N.A | N.A | N.A | N.A | N.A
URA | Wall | N.A | Walls | Wall | Panel | Wall | ARC | IfcWall | Need not specify | N.A | N.A | N.A | N.A | N.A | N.A | N.A
URA | Water Body | N.A | Topography | Mesh | N.A | Mesh | External Works | IfcGeographicElement | *WATERBODY | N.A | N.A | N.A | N.A | N.A | N.A | N.A
URA | Area GFA | Name | Areas | Zone | N.A | Space | ARC | IfcSpace | *AREA_GFA | SGPset_SpaceArea_GFA | AGF_Name | Label | N.A | N.A | N.A | REFER TO URA EXCEL
URA | Area GFA | Unit Number | Areas | Zone | N.A | Space | ARC | IfcSpace | *AREA_GFA | SGPset_SpaceArea_GFA | AGF_UnitNumber | Label | N.A | N.A | N.A | REFER TO URA EXCEL
URA | Area GFA | BonusGFA Type | Areas | Zone | N.A | Space | ARC | IfcSpace | *AREA_GFA | SGPset_SpaceArea_GFA | AGF_BonusGFAType | Label | N.A | N.A | N.A | REFER TO URA EXCEL
URA | Area GFA | Note | Areas | Zone | N.A | Space | ARC | IfcSpace | *AREA_GFA | SGPset_SpaceArea_GFA | AGF_Note | Label | N.A | N.A | N.A | REFER TO URA EXCEL